## Sheet1 (hidden)
Peak discharge powerlimit（cell）（10s），BOL |  |  |  |  | 单位:W | [12 empty] | Pack 10s放电功率mapping（BOL）（kW）
SOC | -30℃ | -25℃ | -20℃ | -15℃ | -10℃ | -5℃ | 0℃ | 5℃ | 10℃ | 15℃ | 20℃ | 25℃ | 30℃ | 35℃ | 40℃ | 45℃ |  | SOC/% |  | 5%(上报0%) | 10 | 20 | 30 | 40 | 50 | 60 | 70 | 80 | 90 | 97(上报100%) | 100
5% | 40.5467 | 51.875 | 63.2032 | 89.3985 | 102.9865 | 123.3412 | 143.696 | 225.2205 | 306.7449 | 388.2694 | 469.7938 | 551.3183 | 666.2238 | 781.1293 | 896.0348 | 1010.9403 |  | ＜-30℃ | 10s峰值放电功率
10% | 102.466 | 131.0937 | 159.7215 | 223.4963 | 257.4662 | 308.3531 | 359.2401 | 563.0512 | 766.8623 | 970.6734 | 1174.4845 | 1378.2957 | 1665.5594 | 1952.8232 | 2240.0869 | 2527.3506 |  | -30℃ | 10s峰值放电功率 | 40.5467 | 102.466 | 158.038 | 296.4338 | 389.2701 | 557.7998 | 695.9132 | 881.4114 | 1154.9186 | 1232.182 | 1279.5254 | 1329.4702 | 3.4667 | 8.7608 | 13.5123 | 25.3451 | 33.2826 | 47.6919 | 59.5006 | 75.3607 | 98.7455 | 105.3516 | 109.3994 | 113.6697 | 3.4667 | 8.7608 | 13.5123 | 25.3451 | 33.2826 | 47.6919 | 59.5006 | 75.3607 | 98.7455 | 105.3516 | 109.3994 | 113.6697
20% | 158.038 | 210.9587 | 263.8793 | 367.7299 | 429.1583 | 521.7231 | 614.288 | 878.9432 | 1143.5984 | 1408.2537 | 1672.9089 | 1937.5641 | 2144.1121 | 2350.66 | 2557.2079 | 2763.7559 |  | -25℃ | 10s峰值放电功率 | 51.875 | 131.0937 | 210.9587 | 446.6237 | 560.2605 | 752.2581 | 897.7479 | 1081.0392 | 1338.782 | 1434.8969 | 1495.7667 | 1560.1367 | 4.4353 | 11.2085 | 18.037 | 38.1863 | 47.9023 | 64.3181 | 76.7574 | 92.4288 | 114.4659 | 122.6837 | 127.888 | 133.3917 | 4.4353 | 11.2085 | 18.037 | 38.1863 | 47.9023 | 64.3181 | 76.7574 | 92.4288 | 114.4659 | 122.6837 | 127.888 | 133.3917
30% | 296.4338 | 446.6237 | 596.8135 | 855.8037 | 1027.8686 | 1248.8097 | 1469.7508 | 1720.4732 | 1971.1955 | 2221.9179 | 2472.6402 | 2723.3626 | 2767.7548 | 2812.1471 | 2856.5393 | 2900.9316 |  | -20℃ | 10s峰值放电功率 | 63.2032 | 159.7215 | 263.8793 | 596.8135 | 731.2508 | 946.7164 | 1099.5825 | 1280.6669 | 1522.6454 | 1637.6118 | 1712.0079 | 1790.8377 | 5.4039 | 13.6562 | 22.5617 | 51.0276 | 62.5219 | 80.9443 | 94.0143 | 109.497 | 130.1862 | 140.0158 | 146.3767 | 153.1166 | 5.4039 | 13.6562 | 22.5617 | 51.0276 | 62.5219 | 80.9443 | 94.0143 | 109.497 | 130.1862 | 140.0158 | 146.3767 | 153.1166
40% | 389.2701 | 560.2605 | 731.2508 | 1026.1595 | 1220.6346 | 1409.4202 | 1598.2058 | 1833.6112 | 2069.0166 | 2304.4221 | 2539.8275 | 2775.233 | 2813.9235 | 2852.6141 | 2891.3046 | 2929.9951 |  | -15℃ | 10s峰值放电功率 | 89.3985 | 223.4963 | 367.7299 | 855.8037 | 1026.1595 | 1285.2756 | 1435.8833 | 1603.9977 | 1817.1065 | 1926.749 | 2002.0791 | 2080.3543 | 7.6436 | 19.1089 | 31.4409 | 73.1712 | 87.7366 | 109.8911 | 122.768 | 137.1418 | 155.3626 | 164.737 | 171.1778 | 177.8703 | 7.6436 | 19.1089 | 31.4409 | 73.1712 | 87.7366 | 109.8911 | 122.768 | 137.1418 | 155.3626 | 164.737 | 165 | 165
50% | 557.7998 | 752.2581 | 946.7164 | 1285.2756 | 1504.289 | 1638.5937 | 1772.8984 | 1988.4324 | 2203.9663 | 2419.5003 | 2635.0343 | 2850.5683 | 2885.4808 | 2920.3934 | 2955.3059 | 2990.2185 |  | -10℃ | 10s峰值放电功率 | 102.9865 | 257.4662 | 429.1583 | 1027.8686 | 1220.6346 | 1504.289 | 1658.5721 | 1820.3076 | 2012.8859 | 2138.9835 | 2226.5999 | 2317.8053 | 8.8053 | 22.0134 | 36.693 | 87.8828 | 104.3643 | 128.6167 | 141.8079 | 155.6363 | 172.1017 | 182.8831 | 190.3743 | 198.1723 | 8.8053 | 22.0134 | 36.693 | 87.8828 | 104.3643 | 128.6167 | 141.8079 | 155.6363 | 165 | 165 | 165 | 165
60% | 695.9132 | 897.7479 | 1099.5825 | 1435.8833 | 1658.5721 | 1815.4305 | 1972.2888 | 2163.4803 | 2354.6718 | 2545.8633 | 2737.0548 | 2928.2463 | 2962.1863 | 2996.1263 | 3030.0663 | 3064.0063 |  | -5℃ | 10s峰值放电功率 | 123.3412 | 308.3531 | 521.7231 | 1248.8097 | 1409.4202 | 1638.5937 | 1815.4305 | 1999.4703 | 2219.0241 | 2374.464 | 2462.0296 | 2552.8244 | 10.5457 | 26.3642 | 44.6073 | 106.7732 | 120.5054 | 140.0998 | 155.2193 | 170.9547 | 189.7266 | 203.0167 | 210.5035 | 218.2665 | 10.5457 | 26.3642 | 44.6073 | 106.7732 | 120.5054 | 140.0998 | 155.2193 | 165 | 165 | 165 | 165 | 165
70% | 881.4114 | 1081.0392 | 1280.6669 | 1603.9977 | 1820.3076 | 1999.4703 | 2178.6329 | 2345.7822 | 2512.9315 | 2680.0807 | 2847.23 | 3014.3793 | 3048.4629 | 3082.5466 | 3116.6303 | 3150.7139 |  | 0℃ | 10s峰值放电功率 | 143.696 | 359.2401 | 614.288 | 1469.7508 | 1598.2058 | 1772.8984 | 1972.2888 | 2178.6329 | 2425.1622 | 2609.9446 | 2697.4593 | 2787.9085 | 12.286 | 30.715 | 52.5216 | 125.6637 | 136.6466 | 151.5828 | 168.6307 | 186.2731 | 207.3514 | 223.1503 | 230.6328 | 238.3662 | 12.286 | 30.715 | 52.5216 | 125.6637 | 136.6466 | 151.5828 | 165 | 165 | 165 | 165 | 165 | 165
80% | 1154.9186 | 1338.782 | 1522.6454 | 1817.1065 | 2012.8859 | 2219.0241 | 2425.1622 | 2563.9563 | 2702.7503 | 2841.5444 | 2980.3385 | 3119.1326 | 3151.3649 | 3183.5972 | 3215.8295 | 3248.0618 |  | 5℃ | 10s峰值放电功率 | 225.2205 | 563.0512 | 878.9432 | 1720.4732 | 1833.6112 | 1988.4324 | 2163.4803 | 2345.7822 | 2563.9563 | 2734.3449 | 2819.1816 | 2906.6505 | 19.2564 | 48.1409 | 75.1496 | 147.1005 | 156.7738 | 170.011 | 184.9776 | 200.5644 | 219.2183 | 233.7865 | 241.04 | 248.5186 | 19.2564 | 48.1409 | 75.1496 | 147.1005 | 156.7738 | 165 | 165 | 165 | 165 | 165 | 165 | 165
90% | 1232.182 | 1434.8969 | 1637.6118 | 1926.749 | 2138.9835 | 2374.464 | 2609.9446 | 2734.3449 | 2858.7453 | 2983.1457 | 3107.546 | 3231.9464 | 3250.864 | 3269.7817 | 3288.6993 | 3307.617 |  | 10℃ | 10s峰值放电功率 | 306.7449 | 766.8623 | 1143.5984 | 1971.1955 | 2069.0166 | 2203.9663 | 2354.6718 | 2512.9315 | 2702.7503 | 2858.7453 | 2940.904 | 3025.4239 | 26.2267 | 65.5667 | 97.7777 | 168.5372 | 176.9009 | 188.4391 | 201.3244 | 214.8556 | 231.0852 | 244.4227 | 251.4473 | 258.6737 | 26.2267 | 65.5667 | 97.7777 | 165 | 165 | 165 | 165 | 165 | 165 | 165 | 165 | 165
95% | 1279.5254 | 1495.7667 | 1712.0079 | 2002.0791 | 2226.5999 | 2462.0296 | 2697.4593 | 2819.1816 | 2940.904 | 3062.6264 | 3184.3487 | 3306.0711 | 3314.0089 | 3321.9467 | 3329.8844 | 3337.8222 |  | 15℃ | 10s峰值放电功率 | 388.2694 | 970.6734 | 1408.2537 | 2221.9179 | 2304.4221 | 2419.5003 | 2545.8633 | 2680.0807 | 2841.5444 | 2983.1457 | 3062.6264 | 3144.2247 | 33.197 | 82.9926 | 120.4057 | 189.974 | 197.0281 | 206.8673 | 217.6713 | 229.1469 | 242.952 | 255.059 | 261.8546 | 268.8312 | 33.197 | 82.9926 | 120.4057 | 165 | 165 | 165 | 165 | 165 | 165 | 165 | 165 | 165
100% | 1329.4702 | 1560.1367 | 1790.8377 | 2080.3543 | 2317.8053 | 2552.8244 | 2787.9085 | 2906.6505 | 3025.4239 | 3144.2247 | 3263.0496 | 3381.8958 | 3378.3802 | 3374.9439 | 3371.5853 | 3368.3033 |  | 20℃ | 10s峰值放电功率 | 469.7938 | 1174.4845 | 1672.9089 | 2472.6402 | 2539.8275 | 2635.0343 | 2737.0548 | 2847.23 | 2980.3385 | 3107.546 | 3184.3487 | 3263.0496 | 40.1674 | 100.4184 | 143.0337 | 211.4107 | 217.1553 | 225.2954 | 234.0182 | 243.4382 | 254.8189 | 265.6952 | 272.2618 | 278.9907 | 40.1674 | 100.4184 | 143.0337 | 165 | 165 | 165 | 165 | 165 | 165 | 165 | 165 | 165
[18 empty] | 25℃ | 10s峰值放电功率 | 551.3183 | 1378.2957 | 1937.5641 | 2723.3626 | 2775.233 | 2850.5683 | 2928.2463 | 3014.3793 | 3119.1326 | 3231.9464 | 3306.0711 | 3381.8958 | 47.1377 | 117.8443 | 165.6617 | 232.8475 | 237.2824 | 243.7236 | 250.3651 | 257.7294 | 266.6858 | 276.3314 | 282.6691 | 289.1521 | 47.1377 | 117.8443 | 165 | 165 | 165 | 165 | 165 | 165 | 165 | 165 | 165 | 165
[18 empty] | 30℃ | 10s峰值放电功率 | 666.2238 | 1665.5594 | 2144.1121 | 2767.7548 | 2813.9235 | 2885.4808 | 2962.1863 | 3048.4629 | 3151.3649 | 3250.864 | 3314.0089 | 3378.3802 | 56.9621 | 142.4053 | 183.3216 | 236.643 | 240.5905 | 246.7086 | 253.2669 | 260.6436 | 269.4417 | 277.9489 | 283.3478 | 288.8515 | 56.9621 | 142.4053 | 165 | 165 | 165 | 165 | 165 | 165 | 165 | 165 | 165 | 165
[18 empty] | 35℃ | 10s峰值放电功率 | 781.1293 | 1952.8232 | 2350.66 | 2812.1471 | 2852.6141 | 2920.3934 | 2996.1263 | 3082.5466 | 3183.5972 | 3269.7817 | 3321.9467 | 3374.9439 | 66.7866 | 166.9664 | 200.9814 | 240.4386 | 243.8985 | 249.6936 | 256.1688 | 263.5577 | 272.1976 | 279.5663 | 284.0264 | 288.5577 | 66.7866 | 165 | 165 | 165 | 165 | 165 | 165 | 165 | 165 | 165 | 165 | 165
[18 empty] | 40℃ | 10s峰值放电功率 | 896.0348 | 2240.0869 | 2557.2079 | 2856.5393 | 2891.3046 | 2955.3059 | 3030.0663 | 3116.6303 | 3215.8295 | 3288.6993 | 3329.8844 | 3371.5853 | 76.611 | 191.5274 | 218.6413 | 244.2341 | 247.2065 | 252.6787 | 259.0707 | 266.4719 | 274.9534 | 281.1838 | 284.7051 | 288.2705 | 76.611 | 165 | 165 | 165 | 165 | 165 | 165 | 165 | 165 | 165 | 165 | 165
[18 empty] | 45℃ | 10s峰值放电功率 | 1010.9403 | 2527.3506 | 2763.7559 | 2900.9316 | 2929.9951 | 2990.2185 | 3064.0063 | 3150.7139 | 3248.0618 | 3307.617 | 3337.8222 | 3368.3033 | 86.4354 | 216.0885 | 236.3011 | 248.0297 | 250.5146 | 255.6637 | 261.9725 | 269.386 | 277.7093 | 282.8012 | 285.3838 | 287.9899 | 86.4354 | 165 | 165 | 165 | 165 | 165 | 165 | 165 | 165 | 165 | 165 | 165
[18 empty] | 50℃ | 10s峰值放电功率
[18 empty] | 55℃ | 10s峰值放电功率
[18 empty] | ＞55℃ | 10s峰值放电功率
Peak discharge powerlimit（cell）（30s），BOL |  |  |  |  | 单位:W | [12 empty] | Pack 30s放电功率mapping（BOL）（kW）
SOC | -30℃ | -25℃ | -20℃ | -15℃ | -10℃ | -5℃ | 0℃ | 5℃ | 10℃ | 15℃ | 20℃ | 25℃ | 30℃ | 35℃ | 40℃ | 45℃ |  | SOC/% |  | 5%(上报0%) | 10 | 20 | 30 | 40 | 50 | 60 | 70 | 80 | 90 | 97(上报100%) | 100
5% | 18.8702 | 26.7867 | 34.7031 | 51.121 | 60.6166 | 78.0477 | 95.4789 | 175.0872 | 254.6954 | 334.3037 | 413.912 | 493.5203 | 566.0443 | 638.5684 | 711.0924 | 783.6165 |  | ＜-30℃ | 30s峰值放电功率
10% | 47.6871 | 67.6928 | 87.6985 | 127.8025 | 151.5414 | 195.1193 | 238.6973 | 437.7179 | 636.7386 | 835.7593 | 1034.78 | 1233.8006 | 1415.1108 | 1596.4209 | 1777.7311 | 1959.0412 |  | -30℃ | 30s峰值放电功率 | 18.8702 | 47.6871 | 79.6722 | 190.0831 | 285.6289 | 555.6508 | 683.1271 | 854.1046 | 1099.175 | 1203.3782 | 1266.7393 | 1316.1851 | 1.6134 | 4.0772 | 6.812 | 16.2521 | 24.4213 | 47.5081 | 58.4074 | 73.0259 | 93.9795 | 102.8888 | 108.3062 | 112.5338 | 1.6134 | 4.0772 | 6.812 | 16.2521 | 24.4213 | 47.5081 | 58.4074 | 73.0259 | 93.9795 | 102.8888 | 108.3062 | 112.5338
20% | 79.6722 | 117.9502 | 156.2283 | 225.7759 | 270.2076 | 344.8509 | 419.4941 | 674.8582 | 930.2223 | 1185.5864 | 1440.9505 | 1696.3147 | 1867.2843 | 2038.254 | 2209.2237 | 2380.1934 |  | -25℃ | 30s峰值放电功率 | 26.7867 | 67.6928 | 117.9502 | 332.0251 | 439.1373 | 692.985 | 827.5998 | 998.1201 | 1232.5661 | 1346.162 | 1416.5968 | 1477.5598 | 2.2903 | 5.7877 | 10.0847 | 28.3881 | 37.5462 | 59.2502 | 70.7598 | 85.3393 | 105.3844 | 115.0969 | 121.119 | 126.3314 | 2.2903 | 5.7877 | 10.0847 | 28.3881 | 37.5462 | 59.2502 | 70.7598 | 85.3393 | 105.3844 | 115.0969 | 121.119 | 126.3314
30% | 190.0831 | 332.0251 | 473.9671 | 705.6157 | 868.2314 | 1001.8746 | 1135.5178 | 1405.4915 | 1675.4651 | 1945.4387 | 2215.4123 | 2485.386 | 2546.0099 | 2606.6338 | 2667.2577 | 2727.8816 |  | -20℃ | 30s峰值放电功率 | 34.7031 | 87.6985 | 156.2283 | 473.9671 | 592.6457 | 830.3191 | 972.0725 | 1142.1357 | 1365.9572 | 1488.9458 | 1566.4544 | 1638.5821 | 2.9671 | 7.4982 | 13.3575 | 40.5242 | 50.6712 | 70.9923 | 83.1122 | 97.6526 | 116.7893 | 127.3049 | 133.9318 | 140.0988 | 2.9671 | 7.4982 | 13.3575 | 40.5242 | 50.6712 | 70.9923 | 83.1122 | 97.6526 | 116.7893 | 127.3049 | 133.9318 | 140.0988
40% | 285.6289 | 439.1373 | 592.6457 | 848.6347 | 1023.2267 | 1148.6201 | 1274.0134 | 1552.747 | 1831.4806 | 2110.2141 | 2388.9477 | 2667.6813 | 2692.6457 | 2717.6102 | 2742.5747 | 2767.5391 |  | -15℃ | 30s峰值放电功率 | 51.121 | 127.8025 | 225.7759 | 705.6157 | 848.6347 | 1089.8429 | 1231.9098 | 1393.6304 | 1596.52 | 1708.356 | 1782.0271 | 1851.6989 | 4.3708 | 10.9271 | 19.3038 | 60.3301 | 72.5583 | 93.1816 | 105.3283 | 119.1554 | 136.5025 | 146.0644 | 152.3633 | 158.3203 | 4.3708 | 10.9271 | 19.3038 | 60.3301 | 72.5583 | 93.1816 | 105.3283 | 119.1554 | 136.5025 | 146.0644 | 152.3633 | 158.3203
50% | 555.6508 | 692.985 | 830.3191 | 1089.8429 | 1244.5188 | 1355.3644 | 1466.21 | 1723.5895 | 1980.9689 | 2238.3484 | 2495.7279 | 2753.1074 | 2773.9684 | 2794.8294 | 2815.6905 | 2836.5515 |  | -10℃ | 30s峰值放电功率 | 60.6166 | 151.5414 | 270.2076 | 868.2314 | 1023.2267 | 1244.5188 | 1391.3097 | 1549.6808 | 1738.5561 | 1857.845 | 1937.6224 | 2016.9907 | 5.1827 | 12.9568 | 23.1028 | 74.2338 | 87.4859 | 106.4064 | 118.957 | 132.4977 | 148.6465 | 158.8457 | 165.6667 | 172.4527 | 5.1827 | 12.9568 | 23.1028 | 74.2338 | 87.4859 | 106.4064 | 118.957 | 132.4977 | 148.6465 | 158.8457 | 165 | 165
60% | 683.1271 | 827.5998 | 972.0725 | 1231.9098 | 1391.3097 | 1517.9718 | 1644.6339 | 1880.3503 | 2116.0667 | 2351.783 | 2587.4994 | 2823.2157 | 2843.4077 | 2863.5997 | 2883.7917 | 2903.9837 |  | -5℃ | 30s峰值放电功率 | 78.0477 | 195.1193 | 344.8509 | 1001.8746 | 1148.6201 | 1355.3644 | 1517.9718 | 1691.4016 | 1896.7857 | 2040.6527 | 2137.2784 | 2216.0971 | 6.6731 | 16.6827 | 29.4847 | 85.6603 | 98.207 | 115.8837 | 129.7866 | 144.6148 | 162.1752 | 174.4758 | 182.7373 | 189.4763 | 6.6731 | 16.6827 | 29.4847 | 85.6603 | 98.207 | 115.8837 | 129.7866 | 144.6148 | 162.1752 | 165 | 165 | 165
70% | 854.1046 | 998.1201 | 1142.1357 | 1393.6304 | 1549.6808 | 1691.4016 | 1833.1224 | 2046.9867 | 2260.851 | 2474.7153 | 2688.5796 | 2902.444 | 2922.5369 | 2942.6298 | 2962.7228 | 2982.8157 |  | 0℃ | 30s峰值放电功率 | 95.4789 | 238.6973 | 419.4941 | 1135.5178 | 1274.0134 | 1466.21 | 1644.6339 | 1833.1224 | 2055.0152 | 2223.4605 | 2336.9345 | 2415.2948 | 8.1634 | 20.4086 | 35.8667 | 97.0868 | 108.9281 | 125.361 | 140.6162 | 156.732 | 175.7038 | 190.1059 | 199.8079 | 206.5077 | 8.1634 | 20.4086 | 35.8667 | 97.0868 | 108.9281 | 125.361 | 140.6162 | 156.732 | 165 | 165 | 165 | 165
80% | 1099.175 | 1232.5661 | 1365.9572 | 1596.52 | 1738.5561 | 1896.7857 | 2055.0152 | 2242.7786 | 2430.5421 | 2618.3055 | 2806.0689 | 2993.8324 | 3014.4913 | 3035.1502 | 3055.8091 | 3076.468 |  | 5℃ | 30s峰值放电功率 | 175.0872 | 437.7179 | 674.8582 | 1405.4915 | 1552.747 | 1723.5895 | 1880.3503 | 2046.9867 | 2242.7786 | 2401.9173 | 2506.5502 | 2584.3193 | 14.97 | 37.4249 | 57.7004 | 120.1695 | 132.7599 | 147.3669 | 160.77 | 175.0174 | 191.7576 | 205.3639 | 214.31 | 220.9593 | 14.97 | 37.4249 | 57.7004 | 120.1695 | 132.7599 | 147.3669 | 160.77 | 165 | 165 | 165 | 165 | 165
90% | 1203.3782 | 1346.162 | 1488.9458 | 1708.356 | 1857.845 | 2040.6527 | 2223.4605 | 2401.9173 | 2580.374 | 2758.8308 | 2937.2876 | 3115.7444 | 3136.7704 | 3157.7964 | 3178.8224 | 3199.8484 |  | 10℃ | 30s峰值放电功率 | 254.6954 | 636.7386 | 930.2223 | 1675.4651 | 1831.4806 | 1980.9689 | 2116.0667 | 2260.851 | 2430.5421 | 2580.374 | 2676.1659 | 2753.0774 | 21.7765 | 54.4412 | 79.534 | 143.2523 | 156.5916 | 169.3728 | 180.9237 | 193.3028 | 207.8113 | 220.622 | 228.8122 | 235.3881 | 21.7765 | 54.4412 | 79.534 | 143.2523 | 156.5916 | 165 | 165 | 165 | 165 | 165 | 165 | 165
95% | 1266.7393 | 1416.5968 | 1566.4544 | 1782.0271 | 1937.6224 | 2137.2784 | 2336.9345 | 2506.5502 | 2676.1659 | 2845.7816 | 3015.3974 | 3185.0131 | 3205.4389 | 3225.8647 | 3246.2905 | 3266.7163 |  | 15℃ | 30s峰值放电功率 | 334.3037 | 835.7593 | 1185.5864 | 1945.4387 | 2110.2141 | 2238.3484 | 2351.783 | 2474.7153 | 2618.3055 | 2758.8308 | 2845.7816 | 2921.6025 | 28.583 | 71.4574 | 101.3676 | 166.335 | 180.4233 | 191.3788 | 201.0774 | 211.5882 | 223.8651 | 235.88 | 243.3143 | 249.797 | 28.583 | 71.4574 | 101.3676 | 165 | 165 | 165 | 165 | 165 | 165 | 165 | 165 | 165
100% | 1316.1851 | 1477.5598 | 1638.5821 | 1851.6989 | 2016.9907 | 2216.0971 | 2415.2948 | 2584.3193 | 2753.0774 | 2921.6025 | 3089.9226 | 3258.0614 | 3267.7014 | 3277.329 | 3286.9445 | 3296.548 |  | 20℃ | 30s峰值放电功率 | 413.912 | 1034.78 | 1440.9505 | 2215.4123 | 2388.9477 | 2495.7279 | 2587.4994 | 2688.5796 | 2806.0689 | 2937.2876 | 3015.3974 | 3089.9226 | 35.3895 | 88.4737 | 123.2013 | 189.4178 | 204.255 | 213.3847 | 221.2312 | 229.8736 | 239.9189 | 251.1381 | 257.8165 | 264.1884 | 35.3895 | 88.4737 | 123.2013 | 165 | 165 | 165 | 165 | 165 | 165 | 165 | 165 | 165
[18 empty] | 25℃ | 30s峰值放电功率 | 493.5203 | 1233.8006 | 1696.3147 | 2485.386 | 2667.6813 | 2753.1074 | 2823.2157 | 2902.444 | 2993.8324 | 3115.7444 | 3185.0131 | 3258.0614 | 42.196 | 105.49 | 145.0349 | 212.5005 | 228.0867 | 235.3907 | 241.3849 | 248.159 | 255.9727 | 266.3961 | 272.3186 | 278.5642 | 42.196 | 105.49 | 145.0349 | 165 | 165 | 165 | 165 | 165 | 165 | 165 | 165 | 165
[18 empty] | 30℃ | 30s峰值放电功率 | 566.0443 | 1415.1108 | 1867.2843 | 2546.0099 | 2692.6457 | 2773.9684 | 2843.4077 | 2922.5369 | 3014.4913 | 3136.7704 | 3205.4389 | 3267.7014 | 48.3968 | 120.992 | 159.6528 | 217.6838 | 230.2212 | 237.1743 | 243.1114 | 249.8769 | 257.739 | 268.1939 | 274.065 | 279.3885 | 48.3968 | 120.992 | 159.6528 | 165 | 165 | 165 | 165 | 165 | 165 | 165 | 165 | 165
[18 empty] | 35℃ | 30s峰值放电功率 | 638.5684 | 1596.4209 | 2038.254 | 2606.6338 | 2717.6102 | 2794.8294 | 2863.5997 | 2942.6298 | 3035.1502 | 3157.7964 | 3225.8647 | 3277.329 | 54.5976 | 136.494 | 174.2707 | 222.8672 | 232.3557 | 238.9579 | 244.8378 | 251.5949 | 259.5053 | 269.9916 | 275.8114 | 280.2116 | 54.5976 | 136.494 | 165 | 165 | 165 | 165 | 165 | 165 | 165 | 165 | 165 | 165
[18 empty] | 40℃ | 30s峰值放电功率 | 711.0924 | 1777.7311 | 2209.2237 | 2667.2577 | 2742.5747 | 2815.6905 | 2883.7917 | 2962.7228 | 3055.8091 | 3178.8224 | 3246.2905 | 3286.9445 | 60.7984 | 151.996 | 188.8886 | 228.0505 | 234.4901 | 240.7415 | 246.5642 | 253.3128 | 261.2717 | 271.7893 | 277.5578 | 281.0338 | 60.7984 | 151.996 | 165 | 165 | 165 | 165 | 165 | 165 | 165 | 165 | 165 | 165
[18 empty] | 45℃ | 30s峰值放电功率 | 783.6165 | 1959.0412 | 2380.1934 | 2727.8816 | 2767.5391 | 2836.5515 | 2903.9837 | 2982.8157 | 3076.468 | 3199.8484 | 3266.7163 | 3296.548 | 66.9992 | 167.498 | 203.5065 | 233.2339 | 236.6246 | 242.5252 | 248.2906 | 255.0307 | 263.038 | 273.587 | 279.3042 | 281.8549 | 66.9992 | 165 | 165 | 165 | 165 | 165 | 165 | 165 | 165 | 165 | 165 | 165
[18 empty] | 50℃ | 30s峰值放电功率
[18 empty] | 55℃ | 30s峰值放电功率
[18 empty] | ＞55℃ | 30s峰值放电功率
Peak charge powerlimit（cell）（10s），BOL |  |  | 单位:W | [14 empty] | Pack 10s回充功率mapping（BOL）（kW）
SOC | -20℃ | -15℃ | -10℃ | -5℃ | 0℃ | 5℃ | 10℃ | 15℃ | 20℃ | 25℃ | 30℃ | 35℃ | 40℃ | 45℃ | 50℃ | 55℃ | >55℃ | SOC/% |  | 5%(上报0%) | 10 | 20 | 30 | 40 | 50 | 60 | 70 | 80 | 90 | 97(上报100%) | 100
0% | 298.2552 | 395.1605 | 492.0658 | 614.6378 | 737.2098 | 842.2562 | 947.3026 | 1052.3489 | 1157.3953 | 1262.4416 | 1351.9985 | 1441.5553 | 1531.1121 | 1620.669 | 1262.4416 | 631.2208 | 0 | -30℃ | 10s峰值充电功率
5% | 298.2552 | 395.1605 | 492.0658 | 614.6378 | 737.2098 | 842.2562 | 947.3026 | 1052.3489 | 1157.3953 | 1262.4416 | 1351.9985 | 1441.5553 | 1531.1121 | 1620.669 | 1262.4416 | 631.2208 | 0 | -25℃ | 10s峰值充电功率
10% | 298.2552 | 395.1605 | 492.0658 | 614.6378 | 737.2098 | 842.2562 | 947.3026 | 1052.3489 | 1157.3953 | 1262.4416 | 1351.9985 | 1441.5553 | 1531.1121 | 1620.669 | 1262.4416 | 631.2208 | 0 | -20℃ | 10s峰值充电功率 | 298.2552 | 298.2552 | 287.606 | 275.5171 | 253.7424 | 232.3461 | 185.3254 | 135.5323 | 83.2059 | 42.7257 | 21.636 |  | 19.834 | 19.834 | 19.1258 | 18.3219 | 16.8739 | 15.451 | 12.3241 | 9.0129 | 5.5332 | 2.8413 | 1.4388 | 0
20% | 287.606 | 381.7797 | 475.9534 | 594.0031 | 712.0527 | 821.5135 | 930.9743 | 1040.435 | 1149.8958 | 1259.3566 | 1342.2682 | 1425.1798 | 1508.0915 | 1591.0031 | 1259.3566 | 629.6783 | 0 | -15℃ | 10s峰值充电功率 | 395.1605 | 395.1605 | 381.7797 | 366.4534 | 338.4401 | 310.9389 | 248.896 | 183.2049 | 114.181 | 58.9523 | 30.1785 |  | 26.2782 | 26.2782 | 25.3883 | 24.3691 | 22.5063 | 20.6774 | 16.5516 | 12.1831 | 7.593 | 3.9203 | 2.0069 | 0
30% | 275.5171 | 366.4534 | 457.3896 | 569.8748 | 682.36 | 796.0482 | 909.7364 | 1023.4247 | 1137.1129 | 1250.8011 | 1325.3594 | 1399.9177 | 1474.476 | 1549.0343 | 1250.8011 | 625.4006 | 0 | -10℃ | 10s峰值充电功率 | 492.0658 | 492.0658 | 475.9534 | 457.3896 | 423.1378 | 389.5317 | 312.4667 | 230.8774 | 145.1561 | 75.179 | 38.721 |  | 32.7224 | 32.7224 | 31.6509 | 30.4164 | 28.1387 | 25.9039 | 20.779 | 15.3533 | 9.6529 | 4.9994 | 2.5749 | 0
40% | 253.7424 | 338.4401 | 423.1378 | 533.6922 | 644.2466 | 753.7884 | 863.3302 | 972.872 | 1082.4138 | 1191.9556 | 1262.7083 | 1333.461 | 1404.2137 | 1474.9664 | 1191.9556 | 595.9778 | 0 | -5℃ | 10s峰值充电功率 | 614.6378 | 614.6378 | 594.0031 | 569.8748 | 533.6922 | 498.5774 | 404.7818 | 305.2513 | 200.7563 | 105.4135 | 55.7414 |  | 40.8734 | 40.8734 | 39.5012 | 37.8967 | 35.4905 | 33.1554 | 26.918 | 20.2992 | 13.3503 | 7.01 | 3.7068 | 0
50% | 232.3461 | 310.9389 | 389.5317 | 498.5774 | 607.6232 | 714.007 | 820.3909 | 926.7747 | 1033.1585 | 1139.5423 | 1206.8315 | 1274.1206 | 1341.4097 | 1408.6988 | 1139.5423 | 569.7712 | 0 | 0℃ | 10s峰值充电功率 | 737.2098 | 737.2098 | 712.0527 | 682.36 | 644.2466 | 607.6232 | 497.0969 | 379.6252 | 256.3565 | 135.648 | 72.7618 |  | 49.0245 | 49.0245 | 47.3515 | 45.3769 | 42.8424 | 40.4069 | 33.0569 | 25.2451 | 17.0477 | 9.0206 | 4.8387 | 0
60% | 185.3254 | 248.896 | 312.4667 | 404.7818 | 497.0969 | 592.2772 | 687.4574 | 782.6377 | 877.818 | 972.9983 | 1030.4784 | 1087.9585 | 1145.4386 | 1202.9187 | 972.9983 | 486.4991 | 0 | 5℃ | 10s峰值充电功率 | 842.2562 | 842.2562 | 821.5135 | 796.0482 | 753.7884 | 714.007 | 592.2772 | 463.395 | 328.2639 | 176.7026 | 97.7773 |  | 64.0115 | 64.0115 | 62.435 | 60.4997 | 57.2879 | 54.2645 | 45.0131 | 35.218 | 24.9481 | 13.4294 | 7.4311 | 0
70% | 135.5323 | 183.2049 | 230.8774 | 305.2513 | 379.6252 | 463.395 | 547.1647 | 630.9344 | 714.7042 | 798.4739 | 845.6752 | 892.8764 | 940.0777 | 987.2789 | 798.4739 | 399.237 | 0 | 10℃ | 10s峰值充电功率 | 947.3026 | 947.3026 | 930.9743 | 909.7364 | 863.3302 | 820.3909 | 687.4574 | 547.1647 | 400.1712 | 217.7571 | 122.7928 |  | 71.995 | 71.995 | 70.754 | 69.14 | 65.6131 | 62.3497 | 52.2468 | 41.5845 | 30.413 | 16.5495 | 9.3323 | 0
80% | 83.2059 | 114.181 | 145.1561 | 200.7563 | 256.3565 | 328.2639 | 400.1712 | 472.0786 | 543.9859 | 615.8933 | 652.1941 | 688.4949 | 724.7958 | 761.0966 | 615.8933 | 307.9466 | 0 | 15℃ | 10s峰值充电功率 | 1052.3489 | 1052.3489 | 1040.435 | 1023.4247 | 972.872 | 926.7747 | 782.6377 | 630.9344 | 472.0786 | 258.8117 | 147.8082 |  | 79.9785 | 79.9785 | 79.0731 | 77.7803 | 73.9383 | 70.4349 | 59.4805 | 47.951 | 35.878 | 19.6697 | 11.2334 | 0
90% | 42.7257 | 58.9523 | 75.179 | 105.4135 | 135.648 | 176.7026 | 217.7571 | 258.8117 | 299.8663 | 340.9209 | 365.5091 | 390.0974 | 414.6857 | 439.274 | 340.9209 | 170.4604 | 0 | 20℃ | 10s峰值充电功率 | 1157.3953 | 1157.3953 | 1149.8958 | 1137.1129 | 1082.4138 | 1033.1585 | 877.818 | 714.7042 | 543.9859 | 299.8663 | 172.8237 |  | 87.962 | 87.962 | 87.3921 | 86.4206 | 82.2635 | 78.52 | 66.7142 | 54.3175 | 41.3429 | 22.7898 | 13.1346 | 0
95% | 21.636 | 30.1785 | 38.721 | 55.7414 | 72.7618 | 97.7773 | 122.7928 | 147.8082 | 172.8237 | 197.8392 | 216.184 | 234.5289 | 252.8737 | 271.2186 | 197.8392 | 98.9196 | 0 | 25℃ | 10s峰值充电功率 | 1262.4416 | 1262.4416 | 1259.3566 | 1250.8011 | 1191.9556 | 1139.5423 | 972.9983 | 798.4739 | 615.8933 | 340.9209 | 197.8392 |  | 107.9388 | 107.9388 | 107.675 | 106.9435 | 101.9122 | 97.4309 | 83.1914 | 68.2695 | 52.6589 | 29.1487 | 16.9152 | 0
100% | 0 | 0 | 0 | 0 | 0 | 0 | 0 | 0 | 0 | 0 | 0 | 0 | 0 | 0 | 0 | 0 | 0 | 30℃ | 10s峰值充电功率 | 1351.9985 | 1351.9985 | 1342.2682 | 1325.3594 | 1262.7083 | 1206.8315 | 1030.4784 | 845.6752 | 652.1941 | 365.5091 | 216.184 |  | 115.5959 | 115.5959 | 114.7639 | 113.3182 | 107.9616 | 103.1841 | 88.1059 | 72.3052 | 55.7626 | 31.251 | 18.4837 | 0
[18 empty] | 35℃ | 10s峰值充电功率 | 1441.5553 | 1441.5553 | 1425.1798 | 1399.9177 | 1333.461 | 1274.1206 | 1087.9585 | 892.8764 | 688.4949 | 390.0974 | 234.5289 |  | 123.253 | 123.253 | 121.8529 | 119.693 | 114.0109 | 108.9373 | 93.0205 | 76.3409 | 58.8663 | 33.3533 | 20.0522 | 0
[18 empty] | 40℃ | 10s峰值充电功率 | 1531.1121 | 1531.1121 | 1508.0915 | 1474.476 | 1404.2137 | 1341.4097 | 1145.4386 | 940.0777 | 724.7958 | 414.6857 | 252.8737 |  | 130.9101 | 130.9101 | 128.9418 | 126.0677 | 120.0603 | 114.6905 | 97.935 | 80.3766 | 61.97 | 35.4556 | 21.6207 | 0
[18 empty] | 45℃ | 10s峰值充电功率 | 1620.669 | 1620.669 | 1591.0031 | 1549.0343 | 1474.9664 | 1408.6988 | 1202.9187 | 987.2789 | 761.0966 | 439.274 | 271.2186 |  | 138.5672 | 138.5672 | 136.0308 | 132.4424 | 126.1096 | 120.4438 | 102.8496 | 84.4123 | 65.0738 | 37.5579 | 23.1892 | 0
[18 empty] | 50℃ | 10s峰值充电功率
[18 empty] | 55℃ | 10s峰值充电功率
[18 empty] | ＞55℃ | 10s峰值充电功率
Peak charge powerlimit（cell）（30s），BOL |  |  | 单位:W | [14 empty] | Pack 30s回充功率mapping（BOL）（kW）
SOC | -20℃ | -15℃ | -10℃ | -5℃ | 0℃ | 5℃ | 10℃ | 15℃ | 20℃ | 25℃ | 30℃ | 35℃ | 40℃ | 45℃ | 50℃ | 55℃ | >55℃ | SOC/% |  | 5%(上报0%) | 10 | 20 | 30 | 40 | 50 | 60 | 70 | 80 | 90 | 97(上报100%) | 100
0% | 92.0437 | 193.6142 | 295.1847 | 396.7552 | 498.3257 | 593.3992 | 688.4727 | 779.9394 | 871.4061 | 962.8728 | 1054.3394 | 1145.8061 | 1213.2201 | 1280.6341 | 962.8728 | 481.4364 | 0 | -30℃ | 30s峰值充电功率
5% | 90.2905 | 189.9263 | 289.5621 | 389.1979 | 488.8338 | 582.0963 | 675.3589 | 765.0834 | 854.8079 | 944.5323 | 1034.2568 | 1123.9813 | 1190.1111 | 1256.241 | 944.5323 | 472.2662 | 0 | -25℃ | 30s峰值充电功率
10% | 87.6606 | 184.3944 | 281.1283 | 377.8621 | 474.5959 | 565.1421 | 655.6883 | 742.7994 | 829.9105 | 917.0217 | 1004.1328 | 1091.2439 | 1155.4477 | 1219.6515 | 917.0217 | 458.5108 | 0 | -20℃ | 30s峰值充电功率 | 90.2905 | 87.6606 | 86.8677 | 85.8395 | 76.5648 | 67.3207 | 51.2795 | 34.2607 | 16.3442 | 7.9327 | 3.5505 |  | 7.7198 | 7.495 | 7.4272 | 7.3393 | 6.5463 | 5.7559 | 4.3844 | 2.9293 | 1.3974 | 0.67825 | 0.30356 | 0
20% | 86.8677 | 177.9933 | 269.1189 | 360.2445 | 451.3701 | 542.92 | 634.4698 | 724.1248 | 813.7799 | 903.435 | 993.09 | 1082.7451 | 1149.856 | 1216.9669 | 903.435 | 451.7175 | 0 | -15℃ | 30s峰值充电功率 | 189.9263 | 184.3944 | 177.9933 | 170.839 | 151.1561 | 132.823 | 102.5602 | 71.8172 | 39.6056 | 20.4103 | 10.4737 |  | 16.2387 | 15.7657 | 15.2184 | 14.6067 | 12.9238 | 11.3564 | 8.7689 | 6.1404 | 3.3863 | 1.7451 | 0.8955 | 0
30% | 85.8395 | 170.839 | 255.8385 | 340.838 | 425.8374 | 518.2866 | 610.7358 | 702.6904 | 794.645 | 886.5996 | 978.5542 | 1070.5089 | 1139.4539 | 1208.3989 | 886.5996 | 443.2998 | 0 | -10℃ | 30s峰值充电功率 | 289.5621 | 281.1283 | 269.1189 | 255.8385 | 225.7474 | 198.3254 | 153.8408 | 109.3736 | 62.867 | 32.8878 | 17.397 |  | 24.7576 | 24.0365 | 23.0097 | 21.8742 | 19.3014 | 16.9568 | 13.1534 | 9.3514 | 5.3751 | 2.8119 | 1.4874 | 0
40% | 76.5648 | 151.1561 | 225.7474 | 300.3388 | 374.9301 | 472.4877 | 570.0454 | 636.7209 | 703.3964 | 770.0719 | 836.7475 | 903.423 | 990.7336 | 1078.0443 | 770.0719 | 385.036 | 0 | -5℃ | 30s峰值充电功率 | 389.1979 | 377.8621 | 360.2445 | 340.838 | 300.3388 | 263.8277 | 205.1215 | 146.9301 | 86.1284 | 45.3653 | 24.3203 |  | 33.2764 | 32.3072 | 30.8009 | 29.1416 | 25.679 | 22.5573 | 17.5379 | 12.5625 | 7.364 | 3.8787 | 2.0794 | 0
50% | 67.3207 | 132.823 | 198.3254 | 263.8277 | 329.33 | 430.0703 | 530.8106 | 577.6818 | 624.5531 | 671.4244 | 718.2956 | 765.1669 | 865.2331 | 965.2993 | 671.4244 | 335.7122 | 0 | 0℃ | 30s峰值充电功率 | 488.8338 | 474.5959 | 451.3701 | 425.8374 | 374.9301 | 329.33 | 256.4021 | 184.4865 | 109.3898 | 57.8428 | 31.2436 |  | 41.7953 | 40.5779 | 38.5921 | 36.4091 | 32.0565 | 28.1577 | 21.9224 | 15.7736 | 9.3528 | 4.9456 | 2.6713 | 0
60% | 51.2795 | 102.5602 | 153.8408 | 205.1215 | 256.4021 | 343.0041 | 429.6061 | 468.5677 | 507.5292 | 546.4908 | 585.4524 | 624.414 | 719.3527 | 814.2915 | 546.4908 | 273.2454 | 0 | 5℃ | 30s峰值充电功率 | 582.0963 | 565.1421 | 542.92 | 518.2866 | 472.4877 | 430.0703 | 343.0041 | 253.3745 | 159.5628 | 84.2289 | 45.1808 |  | 49.7692 | 48.3196 | 46.4197 | 44.3135 | 40.3977 | 36.771 | 29.3268 | 21.6635 | 13.6426 | 7.2016 | 3.863 | 0
70% | 34.2607 | 71.8172 | 109.3736 | 146.9301 | 184.4865 | 253.3745 | 322.2624 | 358.6253 | 394.9881 | 431.351 | 467.7139 | 504.0767 | 586.893 | 669.7093 | 431.351 | 215.6755 | 0 | 10℃ | 30s峰值充电功率 | 675.3589 | 655.6883 | 634.4698 | 610.7358 | 570.0454 | 530.8106 | 429.6061 | 322.2624 | 209.7358 | 110.615 | 59.1179 |  | 57.7432 | 56.0613 | 54.2472 | 52.2179 | 48.7389 | 45.3843 | 36.7313 | 27.5534 | 17.9324 | 9.4576 | 5.0546 | 0
80% | 16.3442 | 39.6056 | 62.867 | 86.1284 | 109.3898 | 159.5628 | 209.7358 | 244.7878 | 279.8398 | 314.8918 | 349.9437 | 384.9957 | 453.3204 | 521.645 | 314.8918 | 157.4459 | 0 | 15℃ | 30s峰值充电功率 | 765.0834 | 742.7994 | 724.1248 | 702.6904 | 636.7209 | 577.6818 | 468.5677 | 358.6253 | 244.7878 | 135.8255 | 79.9408 |  | 65.4146 | 63.5094 | 61.9127 | 60.08 | 54.4396 | 49.3918 | 40.0625 | 30.6625 | 20.9294 | 11.6131 | 6.8349 | 0
90% | 7.9327 | 20.4103 | 32.8878 | 45.3653 | 57.8428 | 84.2289 | 110.615 | 135.8255 | 161.036 | 186.2465 | 211.4571 | 236.6676 | 270.3877 | 304.1078 | 186.2465 | 93.1233 | 0 | 20℃ | 30s峰值充电功率 | 854.8079 | 829.9105 | 813.7799 | 794.645 | 703.3964 | 624.5531 | 507.5292 | 394.9881 | 279.8398 | 161.036 | 100.7636 |  | 73.0861 | 70.9574 | 69.5782 | 67.9421 | 60.1404 | 53.3993 | 43.3938 | 33.7715 | 23.9263 | 13.7686 | 8.6153 | 0
95% | 3.5505 | 10.4737 | 17.397 | 24.3203 | 31.2436 | 45.1808 | 59.1179 | 79.9408 | 100.7636 | 121.5865 | 142.4093 | 163.2322 | 177.8433 | 192.4544 | 121.5865 | 60.7932 | 0 | 25℃ | 30s峰值充电功率 | 944.5323 | 917.0217 | 903.435 | 886.5996 | 770.0719 | 671.4244 | 546.4908 | 431.351 | 314.8918 | 186.2465 | 121.5865 |  | 80.7575 | 78.4054 | 77.2437 | 75.8043 | 65.8412 | 57.4068 | 46.725 | 36.8805 | 26.9232 | 15.9241 | 10.3956 | 0
100% | [17 empty] | 30℃ | 30s峰值充电功率 | 1034.2568 | 1004.1328 | 993.09 | 978.5542 | 836.7475 | 718.2956 | 585.4524 | 467.7139 | 349.9437 | 211.4571 | 142.4093 |  | 88.429 | 85.8534 | 84.9092 | 83.6664 | 71.5419 | 61.4143 | 50.0562 | 39.9895 | 29.9202 | 18.0796 | 12.176 | 0
[18 empty] | 35℃ | 30s峰值充电功率 | 1123.9813 | 1091.2439 | 1082.7451 | 1070.5089 | 903.423 | 765.1669 | 624.414 | 504.0767 | 384.9957 | 236.6676 | 163.2322 |  | 96.1004 | 93.3014 | 92.5747 | 91.5285 | 77.2427 | 65.4218 | 53.3874 | 43.0986 | 32.9171 | 20.2351 | 13.9564 | 0
[18 empty] | 40℃ | 30s峰值充电功率 | 1190.1111 | 1155.4477 | 1149.856 | 1139.4539 | 990.7336 | 865.2331 | 719.3527 | 586.893 | 453.3204 | 270.3877 | 177.8433 |  | 101.7545 | 98.7908 | 98.3127 | 97.4233 | 84.7077 | 73.9774 | 61.5047 | 50.1794 | 38.7589 | 23.1181 | 15.2056 | 0
[18 empty] | 45℃ | 30s峰值充电功率 | 1256.241 | 1219.6515 | 1216.9669 | 1208.3989 | 1078.0443 | 965.2993 | 814.2915 | 669.7093 | 521.645 | 304.1078 | 192.4544 |  | 107.4086 | 104.2802 | 104.0507 | 103.3181 | 92.1728 | 82.5331 | 69.6219 | 57.2601 | 44.6007 | 26.0012 | 16.4549 | 0
[18 empty] | 50℃ | 30s峰值充电功率
[18 empty] | 55℃ | 30s峰值充电功率
[18 empty] | ＞55℃ | 30s峰值充电功率

## 基本信息
电芯项目名称 | PHEV_LFP 60.2Ah |  |  | 忽略 | PHEV_NCM 62.2Ah
25℃工作电压下限(mV) | 2000 |  |  |  | 2500
25℃工作电压上限(mV) | 3800 |  |  |  | 4400
25℃ 1/3C容量(Ah) | 60.2 |  |  |  | 62.2
25℃ 1C容量(Ah) | 59.3 |  |  |  | 60.8
计算充电电流的容量基准(Ah) | 60.2 |  |  |  | 62.2
标称容量测试倍率(C) | 1/3 |  |  |  | 1/3
电芯1/3C标称电压(mV) @25℃ | 3220 |  |  |  | 3730
电芯1C标称电压(mV) @25℃ | 3160 |  |  |  | 3670
串数 | 100
放电窗口 | 3~100%
整包重量
SOC-OCV
SOC(%) | OCV(mV) | Cap(Ah) | OCV Sigma
100 | 3.4462 | 60.2
95 | 3.3347 | 57.19
90 | 3.3324 | 54.18
85 | 3.3307 | 51.17
80 | 3.3296 | 48.16
75 | 3.3289 | 45.15
70 | 3.3285 | 42.14
65 | 3.3282 | 39.13
60 | 3.3256 | 36.12
55 | 3.2966 | 33.11
50 | 3.2913 | 30.1
45 | 3.2897 | 27.09
40 | 3.2891 | 24.08
35 | 3.2882 | 21.07
30 | 3.2862 | 18.06
25 | 3.2698 | 15.05
20 | 3.2531 | 12.04
15 | 3.2295 | 9.03
10 | 3.205 | 6.02
5 | 3.1812 | 3.01
0 | 2.8328 | 0
Total

## DCR
电池系统 2S放电DCR/mΩ | [21 empty] | 电池系统 2S充电DCR/mΩ
温度/℃ | SOC/% | [20 empty] | 温度/℃ | SOC/%
| 0 | 5 | 10 | 15 | 20 | 25 | 30 | 35 | 40 | 45 | 50 | 55 | 60 | 65 | 70 | 75 | 80 | 85 | 90 | 95 | 100 |  | 0 | 5 | 10 | 15 | 20 | 25 | 30 | 35 | 40 | 45 | 50 | 55 | 60 | 65 | 70 | 75 | 80 | 85 | 90 | 95 | 100
-35 | \ | \ | \ | \ | \ | \ | \ | \ | \ | \ | \ | \ | \ | \ | \ | \ | \ | \ | \ | \ | \ | -35 | \ | \ | \ | \ | \ | \ | \ | \ | \ | \ | \ | \ | \ | \ | \ | \ | \ | \ | \ | \ | \
-30 | \ | 1174.9188 | 1167.0229 | 1105.3487 | 1043.6745 | 994.3575 | 945.0405 | 917.8236 | 890.6066 | 863.3897 | 836.1727 | 763.9618 | 691.7509 | 619.54 | 547.3291 | 537.5296 | 527.73 | 517.9304 | 508.1309 | 508.1309 | 508.1309 | -30 | \ | \ | \ | \ | \ | \ | \ | \ | \ | \ | \ | \ | \ | \ | \ | \ | \ | \ | \ | \ | \
-20 | \ | 700.8716 | 670.2615 | 627.236 | 584.2105 | 561.2661 | 538.3218 | 523.2133 | 508.1049 | 492.9965 | 477.8881 | 456.1214 | 434.3548 | 412.5882 | 390.8216 | 387.5796 | 384.3376 | 381.0956 | 377.8536 | 377.8536 | 377.8536 | -20 | 481.7911 | 469.4777 | 437.8018 | 439.6592 | 441.5167 | 446.7675 | 452.0184 | 490.2405 | 528.4625 | 580.4926 | 632.5227 | 744.5911 | 856.6596 | 1008.8165 | 1160.9734 | 1311.7712 | 1462.5691 | 1636.7213 | 1810.8735 | 2155.5669 | \
-10 | \ | 591.5535 | 559.4544 | 509.6771 | 459.8998 | 418.3242 | 376.7485 | 363.7769 | 350.8053 | 337.8337 | 324.8621 | 315.4052 | 305.9483 | 296.4914 | 287.0345 | 284.966 | 282.8974 | 280.8289 | 278.7603 | 278.7603 | 278.7603 | -10 | 279.6948 | 231.0524 | 247.1358 | 248.1745 | 249.2132 | 260.2996 | 271.3859 | 282.666 | 293.946 | 306.9046 | 319.8631 | 357.2773 | 394.6916 | 464.1297 | 533.5677 | 576.2231 | 618.8785 | 670.5872 | 722.2959 | 977.1949 | \
0 | \ | 375.3875 | 361.3239 | 331.9485 | 302.5731 | 273.6293 | 244.6854 | 236.803 | 228.9205 | 221.0381 | 213.1556 | 212.1026 | 211.0496 | 209.9965 | 208.9435 | 208.9388 | 208.9341 | 208.9293 | 208.9246 | 208.9246 | 208.9246 | 0 | 189.8293 | 188.564 | 186.7225 | 183.2423 | 179.7621 | 179.9415 | 180.121 | 182.8804 | 185.6398 | 189.82 | 194.0001 | 209.4268 | 224.8536 | 252.2061 | 279.5587 | 297.6311 | 315.7036 | 338.0226 | 360.3416 | 452.8107 | \
10 | \ | 333.3788 | 301.1553 | 256.5405 | 211.9258 | 185.6318 | 159.3378 | 158.1313 | 156.9248 | 155.7183 | 154.5118 | 155.4252 | 156.3385 | 157.2519 | 158.1652 | 158.0613 | 157.9573 | 157.8533 | 157.7494 | 157.7494 | 157.7494 | 10 | 132.5607 | 135.1092 | 143.5386 | 139.5888 | 135.639 | 138.0377 | 140.4363 | 140.8892 | 141.342 | 141.7948 | 142.2477 | 148.1361 | 154.0246 | 159.9131 | 165.8016 | 171.6901 | 177.5786 | 185.8183 | 194.058 | 229.994 | \
25 | \ | 217.5698 | 193.1407 | 153.9756 | 114.8105 | 110.4935 | 106.1766 | 106.7276 | 107.2786 | 107.8296 | 108.3806 | 109.9319 | 111.4831 | 113.0344 | 114.5856 | 114.4187 | 114.2518 | 114.0849 | 113.918 | 113.918 | 113.918 | 25 | 108.4167 | 108.4167 | 108.5357 | 106.4845 | 104.4333 | 104.4158 | 104.3982 | 104.3806 | 104.3631 | 104.3455 | 104.328 | 104.715 | 105.102 | 107.4197 | 109.7373 | 110.483 | 111.2286 | 113.1267 | 115.0248 | 125.8558 | \
45 | \ | 139.6145 | 100.8603 | 95.3504 | 89.8405 | 88.9125 | 87.9845 | 88.2182 | 88.4519 | 88.6856 | 88.9193 | 89.9831 | 91.047 | 92.1108 | 93.1746 | 92.4702 | 91.7658 | 91.0614 | 90.357 | 90.357 | 90.357 | 45 | 75.6098 | 78.3283 | 90.6069 | 88.5618 | 86.5167 | 86.4807 | 86.4446 | 86.4085 | 86.3725 | 86.3364 | 86.3004 | 86.8149 | 87.3295 | 87.8441 | 88.3586 | 88.3518 | 88.345 | 88.7157 | 89.0865 | 89.828 | \
55 | \ | 114.9319 | 76.6507 | 78.6569 | 80.6632 | 80.8143 | 80.9654 | 81.0944 | 81.2234 | 81.7322 | 82.2411 | 82.7499 | 83.2588 | 84.1486 | 85.0384 | 84.1677 | 83.2971 | 82.4407 | 81.5844 | 81.5844 | 81.5844 | 55 | 64.7954 | 68.0736 | 73.5871 | 76.5997 | 79.6123 | 79.5684 | 79.5246 | 79.4808 | 79.437 | 79.4031 | 79.3691 | 79.9104 | 80.4517 | 80.3841 | 80.3164 | 80.3841 | 80.4517 | 80.4517 | 80.4517 | 80.4517 | \
电池系统 10S放电DCR/mΩ | [21 empty] | 电池系统 10S充电DCR/mΩ
温度/℃ | SOC/% | [20 empty] | 温度/℃ | SOC/%
| 0 | 5 | 10 | 15 | 20 | 25 | 30 | 35 | 40 | 45 | 50 | 55 | 60 | 65 | 70 | 75 | 80 | 85 | 90 | 95 | 100 |  | 0 | 5 | 10 | 15 | 20 | 25 | 30 | 35 | 40 | 45 | 50 | 55 | 60 | 65 | 70 | 75 | 80 | 85 | 90 | 95 | 100
-35 | \ | \ | \ | \ | \ | \ | \ | \ | \ | \ | \ | \ | \ | \ | \ | \ | \ | \ | \ | \ | \ | -35 | \ | \ | \ | \ | \ | \ | \ | \ | \ | \ | \ | \ | \ | \ | \ | \ | \ | \ | \ | \ | \
-30 | \ | 1873.9613 | 1828.0345 | 1804.7628 | 1781.4912 | 1727.341 | 1673.1908 | 1619.0406 | 1564.8905 | 1529.1903 | 1493.4902 | 1304.5958 | 1115.7014 | 1017.5148 | 919.3282 | 871.2271 | 823.1261 | 814.0033 | 804.8805 | 804.8805 | 804.8805 | -30 | \ | \ | \ | \ | \ | \ | \ | \ | \ | \ | \ | \ | \ | \ | \ | \ | \ | \ | \ | \ | \
-20 | \ | 1333.5261 | 1247.8752 | 1211.7467 | 1175.6182 | 1124.4954 | 1073.3726 | 1015.4046 | 957.4366 | 939.6456 | 921.8547 | 835.8087 | 749.7628 | 677.9075 | 606.0521 | 602.7241 | 599.3961 | 593.9951 | 588.5941 | 588.5941 | 588.5941 | -20 | 760.1492 | 760.1492 | 760.1492 | 782.6765 | 805.2038 | 807.3266 | 809.4495 | 882.9364 | 956.4234 | 1041.2486 | 1126.0738 | 1366.1314 | 1606.1889 | 1941.557 | 2276.925 | 2562.5967 | 2848.2684 | 3201.194 | 3554.1196 | 4367.6301 | \
-10 | \ | 907.7822 | 857.9068 | 817.0888 | 776.2708 | 735.1829 | 694.0951 | 657.6577 | 621.2204 | 602.8384 | 584.4564 | 548.0337 | 511.6111 | 483.0015 | 454.3919 | 454.0192 | 453.6465 | 451.219 | 448.7914 | 448.7914 | 448.7914 | -10 | 456.8867 | 456.8867 | 456.8867 | 457.6923 | 458.4979 | 459.8141 | 461.1303 | 479.1891 | 497.2478 | 512.5331 | 527.8184 | 614.9538 | 702.0893 | 848.2431 | 994.3969 | 1082.0431 | 1169.6893 | 1264.867 | 1360.0447 | 1870.5027 | \
0 | \ | 696.418 | 627.6745 | 587.1159 | 546.5573 | 500.2848 | 454.0124 | 427.0594 | 400.1064 | 378.85 | 357.5937 | 352.9932 | 348.3927 | 347.8608 | 347.3289 | 347.0601 | 346.7913 | 346.5226 | 346.2538 | 346.2538 | 346.2538 | 0 | 316.4833 | 305.3582 | 283.1119 | 294.9455 | 306.779 | 312.4275 | 318.0759 | 325.5838 | 333.0916 | 336.0939 | 339.0963 | 369.7378 | 400.3794 | 455.0561 | 509.7329 | 541.6636 | 573.5942 | 611.4103 | 649.2263 | 861.2859 | \
10 | \ | 538.5912 | 482.9472 | 440.0787 | 397.2102 | 341.7228 | 286.2354 | 283.8139 | 281.3925 | 276.3421 | 271.2917 | 271.2917 | 271.2917 | 271.2917 | 271.2917 | 270.9812 | 270.6707 | 270.3601 | 270.0496 | 270.0496 | 270.0496 | 10 | 229.9263 | 231.2967 | 234.0148 | 236.2525 | 238.4902 | 239.3545 | 240.2187 | 242.4874 | 244.756 | 245.3559 | 245.9558 | 257.3803 | 268.8049 | 289.1262 | 309.4475 | 319.2029 | 328.9584 | 339.2651 | 349.5719 | 428.7175 | \
25 | \ | 510.4209 | 380.5452 | 294.6118 | 208.6785 | 207.3689 | 206.0593 | 204.7497 | 203.4401 | 202.1305 | 200.8209 | 200.8209 | 200.8209 | 200.8209 | 200.8209 | 200.4076 | 199.9943 | 199.581 | 199.1677 | 199.1677 | 199.1677 | 25 | 165.6082 | 167.4244 | 171.3806 | 174.4623 | 177.5441 | 179.2522 | 180.9603 | 182.2995 | 183.6386 | 183.6714 | 183.7041 | 186.5741 | 189.4441 | 194.6189 | 199.7938 | 200.9358 | 202.0779 | 202.9251 | 203.7723 | 226.8645 | \
45 | \ | 321.1716 | 236.7531 | 197.9142 | 159.0754 | 150.4724 | 141.8693 | 141.8693 | 141.8693 | 141.8693 | 141.8693 | 141.8693 | 141.8693 | 141.8693 | 141.8693 | 141.4289 | 140.9884 | 140.5716 | 140.1547 | 140.1547 | 140.1547 | 45 | 113.7741 | 115.63 | 132.3838 | 129.3834 | 126.3829 | 128.4506 | 130.5182 | 131.1685 | 131.8189 | 132.59 | 133.3611 | 134.0376 | 134.714 | 135.2859 | 135.8579 | 136.3533 | 136.8487 | 137.2857 | 137.7227 | 138.1239 | \
55 | \ | 275.6553 | 197.0736 | 178.0745 | 159.0754 | 140.3773 | 121.6792 | 121.6792 | 121.6792 | 121.6792 | 121.6792 | 121.6792 | 121.6792 | 121.6792 | 121.6792 | 121.251 | 120.8228 | 120.4143 | 120.0058 | 120.0058 | 120.0058 | 55 | 96.5443 | 98.3293 | 108.907 | 113.5185 | 118.13 | 117.7108 | 117.2916 | 117.5012 | 117.7108 | 116.6162 | 115.5216 | 116.1789 | 116.8362 | 117.392 | 117.9478 | 118.4292 | 118.9106 | 119.3353 | 119.7599 | 120.1498 | \
电池系统 30S放电DCR/mΩ | [21 empty] | 电池系统 30S充电DCR/mΩ
温度/℃ | SOC/% | [20 empty] | 温度/℃ | SOC/%
| 0 | 5 | 10 | 15 | 20 | 25 | 30 | 35 | 40 | 45 | 50 | 55 | 60 | 65 | 70 | 75 | 80 | 85 | 90 | 95 | 100 |  | 0 | 5 | 10 | 15 | 20 | 25 | 30 | 35 | 40 | 45 | 50 | 55 | 60 | 65 | 70 | 75 | 80 | 85 | 90 | 95 | 100
-35 | \ | \ | \ | \ | \ | \ | \ | \ | \ | \ | \ | \ | \ | \ | \ | \ | \ | \ | \ | \ | \ | -35 | \ | \ | \ | \ | \ | \ | \ | \ | \ | \ | \ | \ | \ | \ | \ | \ | \ | \ | \ | \ | \
-30 | \ | 3116.9628 | 3106.2238 | 3062.2196 | 3018.2154 | 2974.2111 | 2930.2069 | 2691.6354 | 2453.0638 | 2122.3694 | 1791.6749 | 1557.2979 | 1322.9209 | 1167.6096 | 1012.2983 | 997.9442 | 983.5902 | 969.2362 | 954.8821 | 954.8821 | 954.8821 | -30 | \ | \ | \ | \ | \ | \ | \ | \ | \ | \ | \ | \ | \ | \ | \ | \ | \ | \ | \ | \ | \
-20 | \ | 2364.8543 | 2290.8323 | 2091.8464 | 1892.8605 | 1755.2991 | 1617.7377 | 1476.081 | 1334.4242 | 1221.2265 | 1108.0288 | 995.4029 | 882.777 | 798.4998 | 714.2225 | 706.5526 | 698.8827 | 691.2128 | 683.5429 | 683.5429 | 683.5429 | -20 | 797.4066 | 797.4066 | 797.4066 | 821.0603 | 844.714 | 846.943 | 849.1719 | 926.3332 | 1003.4945 | 1092.561 | 1181.6275 | 1424.2244 | 1666.8214 | 2153.5486 | 2640.2759 | 2927.2185 | 3214.1611 | 3504.9795 | 3795.7979 | 5520.8946 | \
-10 | \ | 1726.7377 | 1587.8652 | 1456.4982 | 1325.1313 | 1179.187 | 1033.2428 | 932.7304 | 832.2181 | 740.921 | 649.6238 | 613.1702 | 576.7166 | 555.1638 | 533.6111 | 529.7428 | 525.8744 | 522.0061 | 518.1377 | 518.1377 | 518.1377 | -10 | 492.2377 | 492.2377 | 492.2377 | 493.1077 | 493.9778 | 495.3993 | 496.8207 | 516.3242 | 535.8277 | 552.3357 | 568.8438 | 699.7664 | 830.6889 | 1010.4251 | 1190.1613 | 1304.3888 | 1418.6163 | 1541.7591 | 1664.9019 | 2100.1683 | \
0 | \ | 1339.2057 | 1230.0254 | 1070.8771 | 911.7287 | 805.3607 | 698.9928 | 625.348 | 551.7032 | 489.1173 | 426.5314 | 421.939 | 417.3466 | 412.7542 | 408.1618 | 406.2749 | 404.388 | 402.5011 | 400.6143 | 400.6143 | 400.6143 | 0 | 345.6376 | 345.6376 | 345.6376 | 345.6376 | 345.6376 | 347.7384 | 349.8393 | 351.9401 | 354.0409 | 368.3609 | 382.6809 | 425.7754 | 468.8698 | 535.0387 | 601.2077 | 649.7925 | 698.3772 | 749.784 | 801.1908 | 990.5692 | \
10 | \ | 1107.8841 | 975.3524 | 740.7339 | 506.1154 | 445.6933 | 385.2712 | 345.1167 | 304.9622 | 304.4008 | 303.8395 | 303.3165 | 302.7936 | 302.2706 | 301.7477 | 301.2247 | 300.7017 | 300.1788 | 299.6558 | 299.6558 | 299.6558 | 10 | 240.6726 | 242.1116 | 244.9656 | 257.4254 | 269.8852 | 272.8744 | 275.8636 | 278.8528 | 281.842 | 284.8312 | 287.8204 | 294.6302 | 301.4399 | 324.0518 | 346.6636 | 354.4324 | 362.2011 | 379.2919 | 396.3826 | 545.9013 | \
25 | \ | 652.7391 | 557.0197 | 461.4759 | 365.9321 | 318.6323 | 271.3325 | 260.8165 | 250.3006 | 247.7725 | 245.2444 | 242.5145 | 239.7847 | 237.0549 | 234.325 | 230.2349 | 226.1447 | 225.2789 | 224.4132 | 224.4132 | 224.4132 | 25 | 179.9728 | 179.9728 | 179.9728 | 193.9418 | 207.9108 | 209.1944 | 210.478 | 211.7616 | 213.0452 | 214.3288 | 215.6124 | 216.4808 | 217.3492 | 222.0368 | 226.7243 | 227.2132 | 227.7021 | 230.6475 | 233.5928 | 272.1389 | \
45 | \ | 351.5003 | 289.9178 | 265.6767 | 241.4357 | 224.6905 | 207.9453 | 203.6998 | 199.4544 | 195.2089 | 190.9634 | 186.8642 | 182.7651 | 178.666 | 174.5669 | 168.5352 | 162.5036 | 161.4986 | 160.4936 | 160.4936 | 160.4936 | 45 | 153.613 | 153.613 | 153.613 | 153.613 | 153.613 | 153.7102 | 153.8073 | 153.9123 | 154.0173 | 154.153 | 154.2887 | 154.3267 | 154.3646 | 154.4195 | 154.4744 | 154.522 | 154.5696 | 154.6116 | 154.6535 | 154.6921 | \
55 | \ | 305.3732 | 216.9707 | 206.3576 | 195.7444 | 191.1965 | 186.6485 | 182.1006 | 177.5527 | 174.1352 | 170.7178 | 166.3128 | 161.9078 | 157.5028 | 153.0979 | 146.7062 | 140.3146 | 139.3088 | 138.303 | 138.303 | 138.303 | 55 | 134.3087 | 134.3087 | 134.3087 | 134.3087 | 134.3087 | 134.3087 | 134.3087 | 134.3087 | 134.3087 | 134.3087 | 134.3087 | 134.3087 | 134.3087 | 134.3087 | 134.3087 | 134.3087 | 134.3087 | 134.3087 | 134.3087 | 134.3087 | \
电池系统 持续（60s）放电DCR/mΩ | [21 empty] | 电池系统 持续（60s）充电DCR/mΩ
温度/℃ | SOC/% | [20 empty] | 温度/℃ | SOC/%
| 0 | 5 | 10 | 15 | 20 | 25 | 30 | 35 | 40 | 45 | 50 | 55 | 60 | 65 | 70 | 75 | 80 | 85 | 90 | 95 | 100 |  | 0 | 5 | 10 | 15 | 20 | 25 | 30 | 35 | 40 | 45 | 50 | 55 | 60 | 65 | 70 | 75 | 80 | 85 | 90 | 95 | 100
-30 | \ | 6201.4783 | 5458.7105 | 5345.4099 | 5229.5341 | 5110.7088 | 4980.5042 | 4933.4684 | 4891.2023 | 3841.5828 | 2789.7306 | 2405.741 | 2005.1219 | 1743.1759 | 1473.3158 | 1433.4879 | 1391.4168 | 1399.8823 | 1403.1552 | 1434.7308 | 1514.2352 | -30 | \ | \ | \ | \ | \ | \ | \ | \ | \ | \ | \ | \ | \ | \ | \ | \ | \ | \ | \ | \ | \
-20 | \ | 4242.8177 | 4001.408 | 3735.5278 | 3465.6166 | 3138.5287 | 2802.1279 | 2522.0361 | 2242.1696 | 2007.2936 | 1777.0842 | 1585.3095 | 1384.9153 | 1225.1011 | 1060.668 | 1024.7249 | 986.8327 | 996.3872 | 1002.4018 | 1024.8617 | 1082.6721 | -20 | 903.9634 | 903.466 | 870.2379 | 873.675 | 875.0625 | 877.0087 | 878.8707 | 958.3815 | 1037.7272 | 1129.4454 | 1220.8987 | 1471.0366 | 1720.8291 | 2222.5241 | 2723.582 | 3018.3449 | 3415.4369 | 4135.185 | 4404.7741 | 6261.2692 | \
-10 | \ | 3360.0137 | 2924.0576 | 2583.4742 | 2238.2305 | 1921.7936 | 1598.5981 | 1390.7409 | 1182.541 | 996.6974 | 811.8419 | 782.8424 | 752.0966 | 747.9516 | 739.8678 | 732.9705 | 730.4903 | 735.9326 | 738.1871 | 751.7149 | 782.1526 | -10 | 638.4967 | 635.7822 | 626.1613 | 617.3377 | 608.1644 | 586.4846 | 563.1362 | 583.5129 | 603.4638 | 620.2117 | 636.545 | 781.0909 | 924.2965 | 1121.2636 | 1316.3962 | 1438.5778 | 1648.0893 | 1787.6168 | 1927.1444 | 2496.88 | \
0 | \ | 2477.4311 | 2150.0073 | 1774.8169 | 1389.5728 | 1175.3766 | 954.2827 | 845.1615 | 735.8147 | 626.6313 | 514.8506 | 526.1937 | 535.5398 | 543.543 | 551.4214 | 552.8118 | 553.4712 | 554.4862 | 553.55 | 562.3232 | 582.0628 | 0 | 411.073 | 438.863 | 435.8085 | 432.9286 | 429.8722 | 424.8886 | 419.2502 | 423.9974 | 428.9064 | 443.7171 | 457.9643 | 506.8868 | 554.7665 | 629.7977 | 703.3797 | 756.3571 | 768.7659 | 837.0189 | 905.2718 | 1239.6665 | \
10 | \ | 1803.5134 | 1501.6221 | 1126.1591 | 735.1433 | 646.8275 | 553.3965 | 439.5476 | 369.8225 | 373.2506 | 378.7279 | 387.0491 | 394.3088 | 400.8977 | 407.5883 | 411.421 | 414.7877 | 417.2038 | 418.3269 | 424.2412 | 437.5483 | 10 | 335.4085 | 333.7552 | 334.1264 | 347.8043 | 360.9919 | 361.5305 | 361.6438 | 362.1073 | 362.362 | 362.8589 | 363.1421 | 368.5865 | 373.5442 | 398.3491 | 422.4747 | 428.7612 | 433.9178 | 460.7561 | 493.3156 | 721.7909 | \
25 | \ | 840.7738 | 656.2435 | 588.5134 | 516.8706 | 427.4894 | 351.6635 | 322.7778 | 297.3061 | 297.9311 | 299.9927 | 303.8085 | 306.7116 | 309.003 | 311.2413 | 311.594 | 311.4433 | 311.35 | 310.3829 | 314.4143 | 323.4849 | 25 | 191.6315 | 191.6315 | 191.6315 | 206.5876 | 221.5438 | 238.2934 | 249.0051 | 256.9084 | 266.3111 | 275.7371 | 286.5507 | 284.0792 | 281.3521 | 284.0375 | 286.3424 | 283.7372 | 264.9472 | 273.5663 | 294.9905 | 393.1387 | \
45 | \ | 577.3255 | 363.7739 | 332.1204 | 300.0372 | 275.6718 | 251.1382 | 240.9763 | 231.5956 | 228.6516 | 226.6258 | 226.6243 | 225.8981 | 224.6622 | 223.2883 | 219.4399 | 215.1083 | 215.0296 | 214.3927 | 216.8993 | 222.5393 | 45 | 163.4088 | 163.4088 | 163.4088 | 163.4088 | 163.4088 | 163.5129 | 163.6169 | 163.7292 | 168.7461 | 171.7506 | 175.1449 | 181.971 | 190.1071 | 191.8332 | 193.7481 | 191.6843 | 189.3508 | 190.945 | 193.879 | 220.4258 | \
55 | \ | 372.6636 | 253.5619 | 243.1142 | 231.9785 | 227.4536 | 222.1675 | 217.1134 | 212.2532 | 209.6926 | 207.9056 | 205.9864 | 203.4603 | 200.5926 | 197.5995 | 191.9413 | 185.8845 | 186.3456 | 186.3557 | 188.3525 | 192.8453 | 55 | 142.7403 | 142.7403 | 142.7403 | 142.7403 | 142.7403 | 142.7403 | 142.7403 | 144.7321 | 146.9495 | 149.3968 | 152.1732 | 157.9812 | 164.9076 | 166.3257 | 167.9041 | 167.8626 | 167.8198 | 164.998 | 175.3211 | 190.4509 | \

## 4-P-I_map
P-I Map（Pack级别）
短时功率时间 | 5 | 长时功率时间 |  |  | 30 | 超长时功率时间（选填） |  |  | 持续 | 电芯数据种类 |  |  | EOL
5
|  |  | 脉冲回充电流/ 安培-支路级别 Pulse I_recharge / Ampere-Pack level | [15 empty] | 脉冲放电电流/ 安培-支路级别 Pulse I_discharge / Ampere-Pack level
|  | SoC/T | <0 | 0 | 5 | 10 | 20 | 30 | 40 | 50 | 60 | 70 | 80 | 90 | 95 | 100 | >100 | SoC/T | <0 | 0 | 5 | 10 | 20 | 30 | 40 | 50 | 60 | 70 | 80 | 90 | 95 | 100 | >100 | SoC/T | <0 | 0 | 5 | 10 | 20 | 30 | 40 | 50 | 60 | 70 | 80 | 90 | 95 | 100 | >100 | SoC/T | <0 | 0 | 5 | 10 | 20 | 30 | 40 | 50 | 60 | 70 | 80 | 90 | 95 | 100 | >100
|  | < -30℃ | 0 | 0 | 0 | 0 | 0 | 0 | 0 | 0 | 0 | 0 | 0 | 0 | 0 | 0 | 0 | < -30℃ | 0 | 0 | 17.8706 | 20.9851 | 26.994 | 29.4612 | 31.5606 | 33.8889 | 38.9954 | 45.8062 | 56.906 | 76.8402 | 76.9385 | 84.0341 | 0 | < -30℃ | [15 empty] | < -30℃
|  | -30℃ | 0 | 2.7698 | 2.6891 | 2.2211 | 1.753 | 1.3912 | 1.0293 | 1.0103 | 1.0103 | 0.89361 | 0.71489 | 0.6434 | 0.48255 | 0 | 0 | -30℃ | 0 | 0 | 27.8313 | 32.28 | 43.3906 | 47.2985 | 50.5988 | 54.2454 | 61.7122 | 71.4278 | 85.7534 | 110.7565 | 110.8982 | 121.1256 | 0 | -30℃ | [15 empty] | -30℃
|  | -25℃ | 0 | 5.5396 | 5.3782 | 4.4421 | 3.506 | 2.7823 | 2.0586 | 2.0206 | 2.0206 | 1.7872 | 1.4298 | 1.2868 | 0.9651 | 0 | 0 | -25℃ | 0 | 0 | 39.6353 | 44.9494 | 65.6951 | 71.4346 | 76.2055 | 81.4378 | 90.5923 | 101.9604 | 114.3982 | 139.9107 | 140.0896 | 153.0093 | 0 | -25℃ | [15 empty] | -25℃
|  | -20℃ | 0 | 11.0791 | 10.7564 | 8.8842 | 7.0121 | 5.5647 | 4.1173 | 4.0412 | 4.0412 | 3.5744 | 2.8596 | 2.5736 | 1.9302 | 0 | 0 | -20℃ | 0 | 0 | 60.2106 | 73.9889 | 99.9819 | 127.494 | 150.3895 | 163.2952 | 170.28 | 178.0846 | 183.6533 | 189.6259 | 189.8684 | 207.3788 | 0 | -20℃ | [15 empty] | -20℃
|  | -15℃ | 0 | 19.539 | 18.9699 | 15.7141 | 12.4582 | 10.3198 | 8.1813 | 6.9544 | 6.9544 | 6.6312 | 5.305 | 4.7745 | 3.5809 | 0 | 0 | -15℃ | 0 | 0 | 71.6776 | 112.501 | 152.9499 | 192.3353 | 203.2063 | 214.8134 | 224.0568 | 234.3871 | 241.7831 | 249.7195 | 250.0388 | 273.0984 | 0 | -15℃ | [15 empty] | -15℃
|  | -10℃ | 0 | 32.743 | 31.7893 | 26.4365 | 21.0837 | 18.164 | 15.2443 | 12.6146 | 11.8871 | 11.4496 | 9.1608 | 8.2447 | 6.1836 | 0 | 0 | -10℃ | 0 | 0 | 89.421 | 150.0752 | 193.9482 | 246.8887 | 260.5319 | 275.0488 | 286.8664 | 300.0731 | 309.5204 | 319.6567 | 320.0655 | 349.5831 | 0 | -10℃ | [15 empty] | -10℃
|  | -5℃ | 0 | 52.3721 | 50.8467 | 42.4883 | 34.1299 | 30.3784 | 26.6269 | 22.8754 | 20.4889 | 18.1025 | 14.8234 | 13.341 | 10.0058 | 0 | 0 | -5℃ | 0 | 0 | 109.1011 | 184.8236 | 240.9134 | 309.2706 | 325.9421 | 343.6146 | 358.2583 | 374.6187 | 386.2674 | 398.7572 | 399.2671 | 436.0891 | 0 | -5℃ | [15 empty] | -5℃
|  | 0℃ | 0 | 80.2783 | 77.9401 | 65.4939 | 53.0477 | 48.3589 | 43.6701 | 38.9812 | 33.2802 | 27.5792 | 22.6113 | 20.3502 | 15.2626 | 0 | 0 | 0℃ | 0 | 0 | 120.7993 | 207.6794 | 273.7756 | 372.6 | 398.7649 | 419.7538 | 437.3888 | 457.0825 | 470.989 | 485.8824 | 486.5038 | 531.371 | 0 | 0℃ | [15 empty] | 0℃
|  | 5℃ | 0 | 118.3571 | 114.9098 | 97.1733 | 78.2039 | 69.7692 | 66.0048 | 61.4728 | 51.0424 | 40.6121 | 32.6897 | 29.4208 | 22.0656 | 0 | 0 | 5℃ | 0 | 0 | 171.2343 | 228.3771 | 304.2075 | 418.7603 | 478.0122 | 502.3802 | 523.069 | 546.1595 | 562.2735 | 579.5038 | 580.245 | 633.7574 | 0 | 5℃ | [15 empty] | 5℃
|  | 10℃ | 0 | 168.3901 | 163.4855 | 139.2222 | 114.9589 | 102.706 | 96.6238 | 90.1616 | 74.1604 | 57.9657 | 48.0112 | 43.2101 | 32.4076 | 0 | 0 | 10℃ | 0 | 0 | 180.4695 | 245.8262 | 330.7092 | 459.6547 | 527.2429 | 590.1415 | 613.8336 | 640.2584 | 658.4177 | 677.7978 | 678.6647 | 700 | 0 | 10℃ | [15 empty] | 10℃
|  | 15℃ | 0 | 231.8772 | 223.2425 | 189.6948 | 152.9138 | 136.3764 | 127.374 | 117.9285 | 102.4475 | 79.0452 | 63.2361 | 56.9125 | 42.6844 | 0 | 0 | 15℃ | 0 | 0 | 185.6006 | 258.9575 | 351.8187 | 493.0397 | 555.3639 | 644.1964 | 700 | 700 | 700 | 700 | 700 | 700 | 0 | 15℃ | [15 empty] | 15℃
|  | 20℃ | 0 | 309.8779 | 279.0688 | 240.4026 | 196.2726 | 174.8172 | 161.8576 | 148.4321 | 128.4662 | 99.9855 | 79.9884 | 71.9895 | 53.9922 | 0 | 0 | 20℃ | 0 | 0 | 207.9502 | 296.7625 | 403.7022 | 566.9706 | 623.1874 | 700 | 700 | 700 | 700 | 700 | 700 | 700 | 0 | 20℃ | [15 empty] | 20℃
|  | 25℃ | 0 | 402.8826 | 379.8036 | 331.9588 | 274.6233 | 244.122 | 223.7626 | 200.018 | 171.5903 | 137.1341 | 109.7073 | 98.7366 | 73.0923 | 0 | 0 | 25℃ | 0 | 0 | 229.9992 | 336.3265 | 457.6489 | 643.0298 | 687.2123 | 700 | 700 | 700 | 700 | 700 | 700 | 700 | 0 | 25℃ | [15 empty] | 25℃
|  | 30℃ | 0 | 449.3165 | 379.8036 | 331.9588 | 274.6233 | 244.122 | 223.7626 | 202.9431 | 174.768 | 137.1341 | 109.7073 | 98.7366 | 73.0923 | 0 | 0 | 30℃ | 0 | 0 | 229.9992 | 336.3265 | 457.6489 | 643.0298 | 687.2123 | 700 | 700 | 700 | 700 | 700 | 700 | 700 | 0 | 30℃ | [15 empty] | 30℃
|  | 35℃ | 0 | 449.3165 | 379.8036 | 331.9588 | 274.6233 | 244.122 | 223.7626 | 202.9431 | 174.768 | 137.1341 | 109.7073 | 98.7366 | 73.0923 | 0 | 0 | 35℃ | 0 | 0 | 229.9992 | 336.3265 | 457.6489 | 643.0298 | 667.4238 | 667.4238 | 667.4238 | 667.4238 | 667.4238 | 667.4238 | 667.4238 | 667.4238 | 0 | 35℃ | [15 empty] | 35℃
|  | 40℃ | 0 | 359.4532 | 303.8429 | 265.5671 | 219.6987 | 195.2976 | 179.0101 | 162.3545 | 139.8144 | 109.7073 | 87.7658 | 78.9893 | 58.4738 | 0 | 0 | 40℃ | 0 | 0 | 183.9994 | 269.0612 | 366.1191 | 514.4239 | 549.7699 | 600.8688 | 633.1738 | 633.1738 | 633.1738 | 633.1738 | 633.1738 | 633.1738 | 0 | 40℃ | [15 empty] | 40℃
|  | 45℃ | 0 | 314.5215 | 265.8625 | 232.3712 | 192.2363 | 170.8854 | 156.6338 | 142.0602 | 122.3376 | 95.9939 | 76.7951 | 69.1156 | 51.1646 | 0 | 0 | 45℃ | 0 | 0 | 160.9995 | 235.4285 | 320.3542 | 450.1209 | 481.0486 | 525.7602 | 589.8503 | 596.962 | 596.962 | 596.962 | 596.962 | 596.962 | 0 | 45℃ | [15 empty] | 45℃
|  | 50℃ | 0 | 269.5899 | 227.8821 | 199.1753 | 164.774 | 146.4732 | 134.2576 | 121.7659 | 104.8608 | 82.2805 | 65.8244 | 59.2419 | 43.8554 | 0 | 0 | 50℃ | 0 | 0 | 137.9995 | 201.7959 | 274.5893 | 385.8179 | 412.3274 | 450.6516 | 505.5859 | 557.3916 | 558.4068 | 558.4068 | 558.4068 | 558.4068 | 0 | 50℃ | [15 empty] | 50℃
|  | 55℃ | 0 | 20.526 | 20.526 | 20.526 | 20.526 | 20.526 | 20.526 | 20.526 | 20.526 | 20.526 | 20.526 | 20.526 | 20.526 | 0 | 0 | 55℃ | 0 | 0 | 20.526 | 20.526 | 20.526 | 20.526 | 20.526 | 20.526 | 20.526 | 20.526 | 20.526 | 20.526 | 20.526 | 20.526 | 0 | 55℃ | [15 empty] | 55℃
|  | 60℃ | 0 | 0 | 0 | 0 | 0 | 0 | 0 | 0 | 0 | 0 | 0 | 0 | 0 | 0 | 0 | 60℃ | 0 | 0 | 0 | 0 | 0 | 0 | 0 | 0 | 0 | 0 | 0 | 0 | 0 | 0 | 0 | 60℃ | [15 empty] | 60℃
|  | 65℃ | 0 | 0 | 0 | 0 | 0 | 0 | 0 | 0 | 0 | 0 | 0 | 0 | 0 | 0 | 0 | 65℃ | 0 | 0 | 0 | 0 | 0 | 0 | 0 | 0 | 0 | 0 | 0 | 0 | 0 | 0 | 0 | 65℃ | [15 empty] | 65℃
|  |  | 脉冲回充功率/ 千瓦-支路级别 Pulse P_discharge / kW-Pack level | [15 empty] | 脉冲放电功率/ 千瓦-支路级别 Pulse P_discharge / kW-Pack level
|  | SoC/T | <0 | 0 | 5 | 10 | 20 | 30 | 40 | 50 | 60 | 70 | 80 | 90 | 95 | 100 | >100 | SoC/T | <0 | 0 | 5 | 10 | 20 | 30 | 40 | 50 | 60 | 70 | 80 | 90 | 95 | 100 | >100 | SoC/T | <0 | 0 | 5 | 10 | 20 | 30 | 40 | 50 | 60 | 70 | 80 | 90 | 95 | 100 | >100 | SoC/T | <0 | 0 | 5 | 10 | 20 | 30 | 40 | 50 | 60 | 70 | 80 | 90 | 95 | 100 | >100
|  | < -30℃ | 0 | 0 | 0 | 0 | 0 | 0 | 0 | 0 | 0 | 0 | 0 | 0 | 0 | 0 | 0 | < -30℃ | 0 | 0 | 3.5741 | 4.197 | 5.3988 | 5.8922 | 6.3121 | 6.7778 | 7.7991 | 9.1612 | 11.3812 | 15.368 | 15.3877 | 16.8068 | 0 | < -30℃ | [15 empty] | < -30℃
|  | -30℃ | 0 | 0.78638 | 0.84922 | 0.71197 | 0.56985 | 0.45684 | 0.33849 | 0.33241 | 0.33415 | 0.29737 | 0.23794 | 0.21421 | 0.16074 | 0 | 0 | -30℃ | 0 | 0 | 5.5663 | 6.456 | 8.6781 | 9.4597 | 10.1198 | 10.8491 | 12.3424 | 14.2856 | 17.1507 | 22.1513 | 22.1796 | 24.2251 | 0 | -30℃ | [15 empty] | -30℃
|  | -25℃ | 0 | 1.5728 | 1.6984 | 1.4239 | 1.1397 | 0.91369 | 0.67698 | 0.66482 | 0.66831 | 0.59474 | 0.47588 | 0.42841 | 0.32147 | 0 | 0 | -25℃ | 0 | 0 | 7.9271 | 8.9899 | 13.139 | 14.2869 | 15.2411 | 16.2876 | 18.1185 | 20.3921 | 22.8796 | 27.9821 | 28.0179 | 30.6019 | 0 | -25℃ | [15 empty] | -25℃
|  | -20℃ | 0 | 3.1455 | 3.3969 | 2.8479 | 2.2794 | 1.8274 | 1.354 | 1.3296 | 1.3366 | 1.1895 | 0.95176 | 0.85683 | 0.64295 | 0 | 0 | -20℃ | 0 | 0 | 12.915 | 14.7978 | 23.2528 | 27.5611 | 30.5671 | 32.659 | 34.056 | 35.6169 | 36.7307 | 37.9252 | 37.9737 | 41.4758 | 0 | -20℃ | [15 empty] | -20℃
|  | -15℃ | 0 | 5.5474 | 5.9907 | 5.0372 | 4.0498 | 3.3889 | 2.6904 | 2.2882 | 2.3002 | 2.2067 | 1.7657 | 1.5896 | 1.1928 | 0 | 0 | -15℃ | 0 | 0 | 16.0887 | 22.5002 | 33.3209 | 38.4671 | 40.6413 | 42.9627 | 44.8114 | 46.8774 | 48.3566 | 49.9439 | 50.0078 | 54.6197 | 0 | -15℃ | [15 empty] | -15℃
|  | -10℃ | 0 | 9.2962 | 10.0391 | 8.4743 | 6.8537 | 5.9649 | 5.0131 | 4.1505 | 3.9317 | 3.8101 | 3.049 | 2.7449 | 2.0597 | 0 | 0 | -10℃ | 0 | 0 | 20.3813 | 31.4071 | 42.5273 | 49.3777 | 52.1064 | 55.0098 | 57.3733 | 60.0146 | 61.9041 | 63.9313 | 64.0131 | 69.9166 | 0 | -10℃ | [15 empty] | -10℃
|  | -5℃ | 0 | 14.8692 | 16.0574 | 13.6198 | 11.0946 | 9.976 | 8.7563 | 7.5266 | 6.7767 | 6.0241 | 4.9337 | 4.4416 | 3.3329 | 0 | 0 | -5℃ | 0 | 0 | 25.283 | 40.8936 | 53.0689 | 61.8541 | 65.1884 | 68.7229 | 71.6517 | 74.9237 | 77.2535 | 79.7514 | 79.8534 | 87.2178 | 0 | -5℃ | [15 empty] | -5℃
|  | 0℃ | 0 | 22.7922 | 24.6135 | 20.9944 | 17.2442 | 15.8806 | 14.3609 | 12.8258 | 11.0074 | 9.1777 | 7.5258 | 6.7752 | 5.084 | 0 | 0 | 0℃ | 0 | 0 | 29.1973 | 49.0666 | 62.4177 | 75.3135 | 79.753 | 83.9508 | 87.4778 | 91.4165 | 94.1978 | 97.1765 | 97.3008 | 106.2742 | 0 | 0℃ | [15 empty] | 0℃
|  | 5℃ | 0 | 33.6033 | 36.2885 | 31.1494 | 25.4217 | 22.9115 | 21.7057 | 20.2261 | 16.8823 | 13.5147 | 10.8803 | 9.7951 | 7.35 | 0 | 0 | 5℃ | 0 | 0 | 39.553 | 56.5962 | 71.5882 | 88.016 | 95.6024 | 100.476 | 104.6138 | 109.2319 | 112.4547 | 115.9008 | 116.049 | 126.7515 | 0 | 5℃ | [15 empty] | 5℃
|  | 10℃ | 0 | 47.8085 | 51.6287 | 44.6284 | 37.3697 | 33.7276 | 31.7747 | 29.6654 | 24.5286 | 19.2895 | 15.9798 | 14.3859 | 10.795 | 0 | 0 | 10℃ | 0 | 0 | 43.7953 | 63.1686 | 80.1603 | 100.3328 | 109.6994 | 118.0283 | 122.7667 | 128.0517 | 131.6835 | 135.5596 | 135.7329 | 145.6635 | 0 | 10℃ | [15 empty] | 10℃
|  | 15℃ | 0 | 65.8334 | 70.5 | 60.8076 | 49.7077 | 44.7846 | 41.8869 | 38.8014 | 33.8845 | 26.3043 | 21.0472 | 18.9479 | 14.2182 | 0 | 0 | 15℃ | 0 | 0 | 47.0547 | 68.4721 | 87.6923 | 111.6452 | 121.5471 | 133.3883 | 141.0373 | 144.737 | 147.0613 | 149.4101 | 149.5291 | 158.1216 | 0 | 15℃ | [15 empty] | 15℃
|  | 20℃ | 0 | 87.979 | 88.1299 | 77.0622 | 63.8023 | 57.4082 | 53.2269 | 48.8379 | 42.4902 | 33.2727 | 26.6229 | 23.9675 | 17.9848 | 0 | 0 | 20℃ | 0 | 0 | 53.5206 | 78.6645 | 100.4864 | 127.9154 | 137.3978 | 148.7179 | 151.8268 | 155.1458 | 157.0892 | 159.0571 | 159.1761 | 167.7686 | 0 | 20℃ | [15 empty] | 20℃
|  | 25℃ | 0 | 114.3844 | 119.942 | 106.4111 | 89.2718 | 80.1672 | 73.5843 | 65.8109 | 56.7535 | 45.6348 | 36.5144 | 32.8724 | 24.347 | 0 | 0 | 25℃ | 0 | 0 | 60.0568 | 89.0955 | 113.6846 | 144.5096 | 152.8387 | 157.5088 | 160.3079 | 163.317 | 164.9506 | 166.6087 | 166.7277 | 175.3202 | 0 | 25℃ | [15 empty] | 25℃
|  | 30℃ | 0 | 127.5677 | 119.942 | 106.4111 | 89.2718 | 80.1672 | 73.5843 | 66.7733 | 57.8045 | 45.6348 | 36.5144 | 32.8724 | 24.347 | 0 | 0 | 30℃ | 0 | 0 | 61.8877 | 90.8503 | 117.2076 | 151.1116 | 159.9755 | 164.495 | 167.038 | 169.7909 | 171.1684 | 172.5703 | 172.6893 | 181.2818 | 0 | 30℃ | [15 empty] | 30℃
|  | 35℃ | 0 | 127.5677 | 119.942 | 106.4111 | 89.2718 | 80.1672 | 73.5843 | 66.7733 | 57.8045 | 45.6348 | 36.5144 | 32.8724 | 24.347 | 0 | 0 | 35℃ | 0 | 0 | 63.3688 | 92.1053 | 120.0354 | 156.4074 | 162.6113 | 164.8476 | 167.0172 | 169.3871 | 170.4454 | 171.5272 | 171.6406 | 179.8332 | 0 | 35℃ | [15 empty] | 35℃
|  | 40℃ | 0 | 102.0541 | 95.9536 | 85.1289 | 71.4174 | 64.1338 | 58.8675 | 53.4187 | 46.2436 | 36.5078 | 29.2115 | 26.2979 | 19.4776 | 0 | 0 | 40℃ | 0 | 0 | 52.9516 | 76.756 | 102.0883 | 136.6239 | 145.1575 | 156.6464 | 164.6005 | 166.6486 | 167.4526 | 168.2786 | 168.3863 | 176.1585 | 0 | 40℃ | [15 empty] | 40℃
|  | 45℃ | 0 | 89.2974 | 83.9594 | 74.4877 | 62.4903 | 56.1171 | 51.509 | 46.7413 | 40.4632 | 31.9444 | 25.5601 | 23.0107 | 17.0429 | 0 | 0 | 45℃ | 0 | 0 | 47.3848 | 68.4795 | 92.0884 | 124.7795 | 132.742 | 143.6126 | 158.6701 | 161.9121 | 162.5123 | 163.1335 | 163.235 | 170.5627 | 0 | 45℃ | [15 empty] | 45℃
|  | 50℃ | 0 | 76.5406 | 71.9652 | 63.8466 | 53.5631 | 48.1003 | 44.1506 | 40.064 | 34.6827 | 27.3809 | 21.9087 | 19.7234 | 14.6082 | 0 | 0 | 50℃ | 0 | 0 | 41.3371 | 59.6685 | 80.953 | 110.7905 | 117.9875 | 127.9169 | 141.9289 | 155.1456 | 155.8101 | 156.267 | 156.3619 | 163.2163 | 0 | 50℃ | [15 empty] | 50℃
[21 empty] | 26.9114 | 37.5038 | 49.3584 | 65.7387 | 69.7253 | 75.163 | 82.7097 | 84.3516 | 84.6526 | 84.9644 | 85.0169 | 88.8067
|  | 55℃ | 0 | 5.8276 | 5.8276 | 5.8276 | 5.8276 | 5.8276 | 5.8276 | 5.8276 | 5.8276 | 5.8276 | 5.8276 | 5.8276 | 5.8276 | 0 | 0 | 55℃ | 0 | 0 | 6.438 | 6.5282 | 6.6284 | 6.6978 | 6.7085 | 6.7134 | 6.7492 | 6.7912 | 6.7929 | 6.7953 | 6.7988 | 7.0507 | 0 | 55℃ | [15 empty] | 55℃
|  | 60℃ | 0 | 0 | 0 | 0 | 0 | 0 | 0 | 0 | 0 | 0 | 0 | 0 | 0 | 0 | 0 | 60℃ | 0 | 0 | 0 | 0 | 0 | 0 | 0 | 0 | 0 | 0 | 0 | 0 | 0 | 0 | 0 | 60℃ | [15 empty] | 60℃
|  | 65℃ | 0 | 0 | 0 | 0 | 0 | 0 | 0 | 0 | 0 | 0 | 0 | 0 | 0 | 0 | 0 | 65℃ | 0 | 0 | 0 | 0 | 0 | 0 | 0 | 0 | 0 | 0 | 0 | 0 | 0 | 0 | 0 | 65℃ | [15 empty] | 65℃
30
|  |  | 持续回充功率/ 安培-支路级别 Constant P_Recharge / Ampere-Pack level | [15 empty] | 持续放电功率/ 安培-支路级别 Constant P_discharge / Ampere-Pack level
|  | SoC/T | <0 | 0 | 5 | 10 | 20 | 30 | 40 | 50 | 60 | 70 | 80 | 90 | 95 | 100 | >100 | SoC/T | <0 | 0 | 5 | 10 | 20 | 30 | 40 | 50 | 60 | 70 | 80 | 90 | 95 | 100 | >100 | SoC/T | <0 | 0 | 5 | 10 | 20 | 30 | 40 | 50 | 60 | 70 | 80 | 90 | 95 | 100 | >100 | SoC/T | <0 | 0 | 5 | 10 | 20 | 30 | 40 | 50 | 60 | 70 | 80 | 90 | 95 | 100 | >100
|  | < -30℃ | 0 | 0 | 0 | 0 | 0 | 0 | 0 | 0 | 0 | 0 | 0 | 0 | 0 | 0 | 0 | < -30℃ | 0 | 0 | 10.2865 | 14.2412 | 18.1501 | 23.6258 | 27.9555 | 32.1486 | 37.6496 | 45.2813 | 56.7272 | 76.3499 | 76.4476 | 83.4979 | 0 | < -30℃ | [15 empty] | < -30℃
|  | -30℃ | 0 | 2.0434 | 1.9839 | 1.7575 | 1.5311 | 1.2756 | 1.0202 | 0.76468 | 0.74958 | 0.73448 | 0.70218 | 0.6434 | 0.47143 | 0 | 0 | -30℃ | 0 | 0 | 15.4297 | 21.3618 | 27.2251 | 35.4387 | 44.5231 | 51.2785 | 59.3261 | 70.1889 | 85.1812 | 110.1143 | 110.2551 | 120.4233 | 0 | -30℃ | [15 empty] | -30℃
|  | -25℃ | 0 | 4.0868 | 3.9677 | 3.515 | 3.0622 | 2.5513 | 2.0403 | 1.5294 | 1.4992 | 1.469 | 1.4044 | 1.2868 | 0.94286 | 0 | 0 | -25℃ | 0 | 0 | 19.0937 | 26.4082 | 34.8736 | 48.0238 | 60.4532 | 76.4444 | 86.3702 | 99.0978 | 113.939 | 138.2027 | 138.3795 | 151.1414 | 0 | -25℃ | [15 empty] | -25℃
|  | -20℃ | 0 | 8.1735 | 7.9354 | 7.03 | 6.1245 | 5.1025 | 4.0806 | 3.0587 | 2.9983 | 2.9379 | 2.8087 | 2.5736 | 1.8857 | 0 | 0 | -20℃ | 0 | 0 | 23.4012 | 32.483 | 44.0942 | 63.6743 | 78.6689 | 103.1246 | 142.4299 | 168.4972 | 176.5847 | 185.528 | 185.7653 | 202.8973 | 0 | -20℃ | [15 empty] | -20℃
|  | -15℃ | 0 | 15.5814 | 15.1276 | 13.2092 | 11.2189 | 9.7023 | 8.1139 | 6.5256 | 6.0496 | 5.5737 | 5.305 | 4.7634 | 3.3344 | 0 | 0 | -15℃ | 0 | 0 | 26.4672 | 46.7047 | 65.0071 | 97.8231 | 118.8987 | 152.1374 | 183.8052 | 213.7438 | 224.7224 | 236.9406 | 237.2436 | 259.1231 | 0 | -15℃ | [15 empty] | -15℃
|  | -10℃ | 0 | 27.5135 | 26.7121 | 23.0627 | 18.701 | 16.6059 | 14.8808 | 12.6146 | 11.0983 | 9.5821 | 9.1608 | 8.2447 | 5.5055 | 0 | 0 | -10℃ | 0 | 0 | 31.8778 | 56.8912 | 80.4453 | 124.8271 | 149.163 | 186.2878 | 222.3207 | 264.9825 | 279.5938 | 295.4807 | 295.8586 | 323.1438 | 0 | -10℃ | [15 empty] | -10℃
|  | -5℃ | 0 | 45.3239 | 44.0037 | 37.6686 | 29.1848 | 25.9647 | 24.6923 | 22.3031 | 18.9663 | 15.6295 | 14.3191 | 12.6437 | 8.5612 | 0 | 0 | -5℃ | 0 | 0 | 38.0923 | 68.9741 | 98.644 | 156.6243 | 184.1565 | 224.9465 | 265.4043 | 311.9648 | 340.7799 | 360.5815 | 361.0427 | 394.3394 | 0 | -5℃ | [15 empty] | -5℃
|  | 0℃ | 0 | 70.1031 | 65.6837 | 54.491 | 42.9044 | 38.269 | 36.2119 | 34.0416 | 29.7725 | 24.3004 | 21.1738 | 19.1402 | 12.654 | 0 | 0 | 0℃ | 0 | 0 | 41.8429 | 77.2482 | 111.8255 | 180.8639 | 209.7699 | 251.7666 | 295.3724 | 344.187 | 400 | 400 | 400 | 400 | 0 | 0℃ | [15 empty] | 0℃
|  | 5℃ | 0 | 102.396 | 88.6079 | 74.6395 | 59.7458 | 53.4597 | 50.3999 | 47.1866 | 41.3522 | 36.1642 | 32.6897 | 29.4208 | 17.8594 | 0 | 0 | 5℃ | 0 | 0 | 59.5258 | 85.6104 | 125.1299 | 204.8875 | 234.6488 | 277.2911 | 323.9975 | 374.9632 | 400 | 400 | 400 | 400 | 0 | 5℃ | [15 empty] | 5℃
|  | 10℃ | 0 | 141.9783 | 121.6204 | 103.9037 | 84.4822 | 75.873 | 71.3515 | 66.6073 | 58.5127 | 51.7107 | 48.0112 | 40.3044 | 24.1679 | 0 | 0 | 10℃ | 0 | 0 | 67.8567 | 93.7974 | 138.1596 | 227.7708 | 257.8545 | 300.6231 | 350.4476 | 400 | 400 | 400 | 400 | 400 | 0 | 10℃ | [15 empty] | 10℃
|  | 15℃ | 0 | 180.3412 | 149.9306 | 129.7723 | 107.0957 | 96.5823 | 90.6969 | 84.5063 | 74.4425 | 71.2849 | 63.2361 | 52.897 | 31.4749 | 0 | 0 | 15℃ | 0 | 0 | 71.4227 | 101.4703 | 150.4216 | 248.496 | 278.3912 | 320.84 | 373.8751 | 400 | 400 | 400 | 400 | 400 | 0 | 15℃ | [15 empty] | 15℃
|  | 20℃ | 0 | 210.3975 | 177.769 | 155.7365 | 130.352 | 118.0935 | 110.8457 | 103.181 | 91.1744 | 95.0324 | 79.9884 | 67.2899 | 39.5822 | 0 | 0 | 20℃ | 0 | 0 | 82.5825 | 120.3706 | 177.8533 | 291.7603 | 322.8275 | 366.7007 | 400 | 400 | 400 | 400 | 400 | 400 | 0 | 20℃ | [15 empty] | 20℃
|  | 25℃ | 0 | 266.9032 | 228.8741 | 202.7597 | 172.0082 | 156.602 | 147.0507 | 136.8672 | 121.3487 | 122.8625 | 109.7073 | 83.1887 | 48.2135 | 0 | 0 | 25℃ | 0 | 0 | 94.9628 | 142.2206 | 209.0074 | 339.0034 | 370.7196 | 400 | 400 | 400 | 400 | 400 | 400 | 400 | 0 | 25℃ | [15 empty] | 25℃
|  | 30℃ | 0 | 266.9032 | 228.8741 | 202.7597 | 172.0082 | 156.602 | 147.0507 | 136.8672 | 121.3487 | 122.8625 | 109.7073 | 83.1887 | 48.2135 | 0 | 0 | 30℃ | 0 | 0 | 94.9628 | 142.2206 | 209.0074 | 339.0034 | 370.7196 | 400 | 400 | 400 | 400 | 400 | 400 | 400 | 0 | 30℃ | [15 empty] | 30℃
|  | 35℃ | 0 | 266.9032 | 228.8741 | 202.7597 | 172.0082 | 156.602 | 147.0507 | 136.8672 | 121.3487 | 122.8625 | 109.7073 | 83.1887 | 48.2135 | 0 | 0 | 35℃ | 0 | 0 | 94.9628 | 142.2206 | 209.0074 | 339.0034 | 370.7196 | 381.385 | 381.385 | 381.385 | 381.385 | 381.385 | 381.385 | 381.385 | 0 | 35℃ | [15 empty] | 35℃
|  | 40℃ | 0 | 213.5226 | 183.0992 | 162.2078 | 137.6066 | 125.2816 | 117.6406 | 109.4938 | 97.079 | 109.7073 | 87.7658 | 66.551 | 38.5708 | 0 | 0 | 40℃ | 0 | 0 | 75.9703 | 113.7764 | 167.2059 | 271.2027 | 296.5757 | 332.4107 | 361.8136 | 361.8136 | 361.8136 | 361.8136 | 361.8136 | 361.8136 | 0 | 40℃ | [15 empty] | 40℃
|  | 45℃ | 0 | 186.8322 | 160.2118 | 141.9318 | 120.4058 | 109.6214 | 102.9355 | 95.8071 | 84.9441 | 95.9939 | 76.7951 | 58.2321 | 33.7494 | 0 | 0 | 45℃ | 0 | 0 | 66.474 | 99.5544 | 146.3052 | 237.3023 | 259.5037 | 290.8594 | 334.7245 | 341.1211 | 341.1211 | 341.1211 | 341.1211 | 341.1211 | 0 | 45℃ | [15 empty] | 45℃
|  | 50℃ | 0 | 139.0105 | 134.9616 | 114.4258 | 93.89 | 87.9367 | 81.9835 | 76.0303 | 67.5022 | 58.974 | 58.0804 | 49.9132 | 28.9281 | 0 | 0 | 50℃ | 0 | 0 | 56.9777 | 85.3323 | 125.4045 | 203.402 | 222.4318 | 249.308 | 286.9068 | 319.0896 | 319.0896 | 319.0896 | 319.0896 | 319.0896 | 0 | 50℃ | [15 empty] | 50℃
|  | 55℃ | 0 | 20.526 | 20.526 | 20.526 | 20.526 | 20.526 | 20.526 | 20.526 | 20.526 | 20.526 | 20.526 | 20.526 | 20.526 | 0 | 0 | 55℃ | 0 | 0 | 20.526 | 20.526 | 20.526 | 20.526 | 20.526 | 20.526 | 20.526 | 20.526 | 20.526 | 20.526 | 20.526 | 20.526 | 0 | 55℃ | [15 empty] | 55℃
|  | 60℃ | 0 | 0 | 0 | 0 | 0 | 0 | 0 | 0 | 0 | 0 | 0 | 0 | 0 | 0 | 0 | 60℃ | 0 | 0 | 0 | 0 | 0 | 0 | 0 | 0 | 0 | 0 | 0 | 0 | 0 | 0 | 0 | 60℃ | [15 empty] | 60℃
|  | 65℃ | 0 | 0 | 0 | 0 | 0 | 0 | 0 | 0 | 0 | 0 | 0 | 0 | 0 | 0 | 0 | 65℃ | 0 | 0 | 0 | 0 | 0 | 0 | 0 | 0 | 0 | 0 | 0 | 0 | 0 | 0 | 0 | 65℃ | [15 empty] | 65℃
|  |  | 持续回充功率/ 千瓦-支路级别 Constant P_discharge / kW-Pack level | [15 empty] | 持续放电功率/ 千瓦-支路级别 Constant P_discharge / kW-Pack level
|  | SoC/T | <0 | 0 | 5 | 10 | 20 | 30 | 40 | 50 | 60 | 70 | 80 | 90 | 95 | 100 | >100 | SoC/T | <0 | 0 | 5 | 10 | 20 | 30 | 40 | 50 | 60 | 70 | 80 | 90 | 95 | 100 | >100 | SoC/T | <0 | 0 | 5 | 10 | 20 | 30 | 40 | 50 | 60 | 70 | 80 | 90 | 95 | 100 | >100 | SoC/T | <0 | 0 | 5 | 10 | 20 | 30 | 40 | 50 | 60 | 70 | 80 | 90 | 95 | 100 | >100
|  | < -30℃ | 0 | 0 | 0 | 0 | 0 | 0 | 0 | 0 | 0 | 0 | 0 | 0 | 0 | 0 | 0 | < -30℃ | 0 | 0 | 2.2429 | 2.8995 | 3.9892 | 4.8532 | 5.5911 | 6.4297 | 7.5299 | 9.0563 | 11.3454 | 15.27 | 15.2895 | 16.6996 | 0 | < -30℃ | [15 empty] | < -30℃
|  | -30℃ | 0 | 0.58015 | 0.6265 | 0.56337 | 0.49772 | 0.41891 | 0.33548 | 0.2516 | 0.24792 | 0.24442 | 0.23371 | 0.21421 | 0.15703 | 0 | 0 | -30℃ | 0 | 0 | 3.4005 | 4.4112 | 6.1449 | 7.5286 | 8.9046 | 10.2557 | 11.8652 | 14.0378 | 17.0362 | 22.0229 | 22.051 | 24.0847 | 0 | -30℃ | [15 empty] | -30℃
|  | -25℃ | 0 | 1.1603 | 1.253 | 1.1267 | 0.99544 | 0.83781 | 0.67096 | 0.50319 | 0.49585 | 0.48883 | 0.46742 | 0.42841 | 0.31407 | 0 | 0 | -25℃ | 0 | 0 | 4.4081 | 5.7911 | 8.3378 | 10.6821 | 12.7643 | 15.2889 | 17.274 | 19.8196 | 22.7878 | 27.6405 | 27.6759 | 30.2283 | 0 | -25℃ | [15 empty] | -25℃
|  | -20℃ | 0 | 2.3206 | 2.506 | 2.2535 | 1.9909 | 1.6756 | 1.3419 | 1.0064 | 0.9917 | 0.97766 | 0.93484 | 0.85683 | 0.62813 | 0 | 0 | -20℃ | 0 | 0 | 5.9045 | 7.954 | 11.8422 | 16.2847 | 19.6805 | 24.7901 | 30.398 | 33.6994 | 35.3169 | 37.1056 | 37.1531 | 40.5795 | 0 | -20℃ | [15 empty] | -20℃
|  | -15℃ | 0 | 4.4238 | 4.7773 | 4.2343 | 3.6469 | 3.1861 | 2.6683 | 2.1471 | 2.0009 | 1.8548 | 1.7657 | 1.5859 | 1.1107 | 0 | 0 | -15℃ | 0 | 0 | 6.8873 | 11.2807 | 16.7689 | 23.3643 | 27.8133 | 34.2867 | 38.7909 | 42.7488 | 44.9445 | 47.3881 | 47.4487 | 51.8246 | 0 | -15℃ | [15 empty] | -15℃
|  | -10℃ | 0 | 7.8115 | 8.4357 | 7.3929 | 6.0791 | 5.4532 | 4.8936 | 4.1505 | 3.6708 | 3.1887 | 3.049 | 2.7449 | 1.8339 | 0 | 0 | -10℃ | 0 | 0 | 8.3863 | 14.1494 | 20.6993 | 29.3814 | 34.6356 | 42.18 | 47.5567 | 53.049 | 55.9188 | 59.0961 | 59.1717 | 64.6288 | 0 | -10℃ | [15 empty] | -10℃
|  | -5℃ | 0 | 12.8681 | 13.8964 | 12.0749 | 9.4871 | 8.5265 | 8.12 | 7.3383 | 6.2731 | 5.2011 | 4.7659 | 4.2095 | 2.8517 | 0 | 0 | -5℃ | 0 | 0 | 10.1092 | 17.5118 | 25.3009 | 36.3575 | 42.4533 | 51.0794 | 57.3468 | 63.8206 | 68.156 | 72.1163 | 72.2085 | 78.8679 | 0 | -5℃ | [15 empty] | -5℃
|  | 0℃ | 0 | 19.9033 | 20.7429 | 17.4674 | 13.9469 | 12.5671 | 11.9083 | 11.2005 | 9.8472 | 8.0866 | 7.0474 | 6.3723 | 4.215 | 0 | 0 | 0℃ | 0 | 0 | 11.3326 | 20.2455 | 29.0972 | 42.6099 | 49.3533 | 58.8082 | 66.1684 | 73.8312 | 80.9952 | 83.8718 | 83.9398 | 88.8498 | 0 | 0℃ | [15 empty] | 0℃
|  | 5℃ | 0 | 29.0717 | 27.9824 | 23.9261 | 19.4216 | 17.5556 | 16.574 | 15.5256 | 13.6772 | 12.0345 | 10.8803 | 9.7951 | 5.9489 | 0 | 0 | 5℃ | 0 | 0 | 15.6648 | 23.0059 | 33.0217 | 49.0981 | 56.3776 | 66.4875 | 74.9399 | 83.7179 | 88.7927 | 91.2164 | 91.2844 | 96.1944 | 0 | 5℃ | [15 empty] | 5℃
|  | 10℃ | 0 | 40.3098 | 38.4077 | 33.3068 | 27.4626 | 24.9159 | 23.464 | 21.9155 | 19.3531 | 17.208 | 15.9798 | 13.4185 | 8.0503 | 0 | 0 | 10℃ | 0 | 0 | 18.0362 | 25.7246 | 36.9744 | 55.6251 | 63.2993 | 73.8745 | 83.4261 | 92.7969 | 94.8282 | 96.8735 | 96.9415 | 101.8515 | 0 | 10℃ | [15 empty] | 10℃
|  | 15℃ | 0 | 51.2016 | 47.3481 | 41.5992 | 34.8136 | 31.7167 | 29.8257 | 27.8047 | 24.6219 | 23.7218 | 21.0472 | 17.611 | 10.4843 | 0 | 0 | 15℃ | 0 | 0 | 19.3868 | 28.3091 | 40.8254 | 61.9463 | 69.8551 | 80.7053 | 91.3785 | 97.85 | 99.5636 | 101.2912 | 101.3592 | 106.2692 | 0 | 15℃ | [15 empty] | 15℃
|  | 20℃ | 0 | 59.735 | 56.1395 | 49.9221 | 42.3735 | 38.7807 | 36.4516 | 33.9491 | 30.1559 | 31.6244 | 26.6229 | 22.4028 | 13.1848 | 0 | 0 | 20℃ | 0 | 0 | 22.4706 | 33.579 | 48.0546 | 72.2582 | 80.647 | 92.0176 | 99.6478 | 101.8787 | 103.3235 | 104.7823 | 104.8503 | 109.7603 | 0 | 20℃ | [15 empty] | 20℃
|  | 25℃ | 0 | 75.7778 | 72.2784 | 64.9956 | 55.9147 | 51.4265 | 48.3576 | 45.0327 | 40.1361 | 40.8856 | 36.5144 | 27.696 | 16.0599 | 0 | 0 | 25℃ | 0 | 0 | 25.8832 | 39.6056 | 56.1964 | 83.4543 | 92.2036 | 101.2418 | 103.1233 | 105.1248 | 106.3403 | 107.5698 | 107.6378 | 112.5478 | 0 | 25℃ | [15 empty] | 25℃
|  | 30℃ | 0 | 75.7778 | 72.2784 | 64.9956 | 55.9147 | 51.4265 | 48.3576 | 45.0327 | 40.1361 | 40.8856 | 36.5144 | 27.696 | 16.0599 | 0 | 0 | 30℃ | 0 | 0 | 26.4237 | 40.3951 | 57.635 | 86.704 | 95.4502 | 104.2767 | 105.9607 | 107.7646 | 108.7826 | 109.8145 | 109.8825 | 114.7925 | 0 | 30℃ | [15 empty] | 30℃
|  | 35℃ | 0 | 75.7778 | 72.2784 | 64.9956 | 55.9147 | 51.4265 | 48.3576 | 45.0327 | 40.1361 | 40.8856 | 36.5144 | 27.696 | 16.0599 | 0 | 0 | 35℃ | 0 | 0 | 26.8665 | 41.023 | 58.838 | 89.4145 | 98.148 | 102.9168 | 104.322 | 105.8416 | 106.6118 | 107.3953 | 107.4601 | 112.1416 | 0 | 35℃ | [15 empty] | 35℃
|  | 40℃ | 0 | 60.6223 | 57.8227 | 51.9965 | 44.7318 | 41.1412 | 38.6861 | 36.0262 | 32.1089 | 36.5078 | 29.2115 | 22.1568 | 12.8479 | 0 | 0 | 40℃ | 0 | 0 | 22.2271 | 33.8721 | 49.1756 | 76.4948 | 83.7661 | 93.6696 | 101.6162 | 102.8976 | 103.4681 | 104.0512 | 104.1128 | 108.554 | 0 | 40℃ | [15 empty] | 40℃
|  | 45℃ | 0 | 53.0445 | 50.5949 | 45.4969 | 39.1403 | 35.9986 | 33.8503 | 31.5229 | 28.0953 | 31.9444 | 25.5601 | 19.3872 | 11.2419 | 0 | 0 | 45℃ | 0 | 0 | 19.7911 | 30.1232 | 44.016 | 69.2512 | 75.7338 | 84.6046 | 96.3912 | 99.035 | 99.4453 | 99.8676 | 99.9256 | 104.1129 | 0 | 45℃ | [15 empty] | 45℃
|  | 50℃ | 0 | 39.4672 | 42.6209 | 36.6798 | 30.5208 | 28.8775 | 26.9603 | 25.0159 | 22.3263 | 19.6251 | 19.3312 | 16.6176 | 9.6359 | 0 | 0 | 50℃ | 0 | 0 | 17.2032 | 26.1599 | 38.4258 | 61.0109 | 66.6722 | 74.4512 | 85.0726 | 94.3002 | 94.5833 | 94.8776 | 94.9319 | 98.8487 | 0 | 50℃ | [15 empty] | 50℃
|  | 55℃ | 0 | 5.8276 | 5.8276 | 5.8276 | 5.8276 | 5.8276 | 5.8276 | 5.8276 | 5.8276 | 5.8276 | 5.8276 | 5.8276 | 5.8276 | 0 | 0 | 55℃ | 0 | 0 | 6.3897 | 6.5164 | 6.6158 | 6.6868 | 6.6991 | 6.7072 | 6.7434 | 6.7853 | 6.7861 | 6.7889 | 6.7924 | 7.0443 | 0 | 55℃ | [15 empty] | 55℃
|  | 60℃ | 0 | 0 | 0 | 0 | 0 | 0 | 0 | 0 | 0 | 0 | 0 | 0 | 0 | 0 | 0 | 60℃ | 0 | 0 | 0 | 0 | 0 | 0 | 0 | 0 | 0 | 0 | 0 | 0 | 0 | 0 | 0 | 60℃ | [15 empty] | 60℃
|  | 65℃ | 0 | 0 | 0 | 0 | 0 | 0 | 0 | 0 | 0 | 0 | 0 | 0 | 0 | 0 | 0 | 65℃ | 0 | 0 | 0 | 0 | 0 | 0 | 0 | 0 | 0 | 0 | 0 | 0 | 0 | 0 | 0 | 65℃ | [15 empty] | 65℃
持续
|  |  | 持续回充功率/ 安培-支路级别 Constant P_Recharge / Ampere-Pack level | [15 empty] | 持续放电功率/ 安培-支路级别 Constant P_discharge / Ampere-Pack level
|  | SoC/T | <0 | 0 | 5 | 10 | 20 | 30 | 40 | 50 | 60 | 70 | 80 | 90 | 95 | 100 | >100 | SoC/T | <0 | 0 | 5 | 10 | 20 | 30 | 40 | 50 | 60 | 70 | 80 | 90 | 95 | 100 | >100
|  | < -30℃ | 0 | 0 | 0 | 0 | 0 | 0 | 0 | 0 | 0 | 0 | 0 | 0 | 0 | 0 | 0 | < -30℃ | 0 | 0 | 6.9287 | 9.6644 | 12.3068 | 15.9996 | 21.699 | 30.9745 | 36.7313 | 44.9515 | 56.5774 | 75.6899 | 76.4085 | 80.7881 | 0
|  | -30℃ | 0 | 0.95759 | 0.9297 | 0.89746 | 0.86283 | 0.82652 | 0.77822 | 0.73554 | 0.59529 | 0.45503 | 0.4154 | 0.37925 | 0.26548 | 0 | 0 | -30℃ | 0 | 0 | 10.393 | 14.4966 | 18.4603 | 23.9995 | 32.5485 | 49.0563 | 57.4799 | 69.1799 | 84.9418 | 110.005 | 110.1456 | 120.3037 | 0
|  | -25℃ | 0 | 1.9152 | 1.8594 | 1.7949 | 1.7257 | 1.653 | 1.5564 | 1.4711 | 1.1906 | 0.91007 | 0.8308 | 0.75851 | 0.53096 | 0 | 0 | -25℃ | 0 | 0 | 12.5493 | 17.5107 | 24.2545 | 36.3504 | 49.0922 | 67.9937 | 82.5934 | 96.4168 | 113.4243 | 137.7267 | 137.9029 | 150.6208 | 0
|  | -20℃ | 0 | 3.8304 | 3.7188 | 3.5898 | 3.4513 | 3.3061 | 3.1129 | 2.9422 | 2.3811 | 1.8201 | 1.6616 | 1.517 | 1.0619 | 0 | 0 | -20℃ | 0 | 0 | 15.0866 | 21.1919 | 31.1356 | 52.7285 | 65.5574 | 85.9372 | 118.6916 | 145.5698 | 170.6446 | 184.1278 | 184.3633 | 201.366 | 0
|  | -15℃ | 0 | 9.2591 | 8.9895 | 8.6155 | 8.2336 | 7.7448 | 7.1564 | 6.1604 | 5.0182 | 3.876 | 3.5728 | 3.1715 | 2.22 | 0 | 0 | -15℃ | 0 | 0 | 16.816 | 30.1656 | 46.355 | 81.5192 | 99.0822 | 126.7811 | 153.171 | 185.3804 | 210.6681 | 230.397 | 230.6916 | 251.9669 | 0
|  | -10℃ | 0 | 19.587 | 19.0165 | 17.6711 | 16.3256 | 14.7874 | 13.2492 | 11.711 | 9.6226 | 7.5342 | 6.6736 | 6.1263 | 4.2884 | 0 | 0 | -10℃ | 0 | 0 | 20.0441 | 36.5791 | 57.7963 | 104.0226 | 124.3025 | 155.2398 | 185.2673 | 220.8187 | 255.9877 | 280 | 280 | 280 | 0
|  | -5℃ | 0 | 36.7329 | 35.6631 | 31.368 | 26.0624 | 23.2411 | 21.9516 | 20.3991 | 16.9409 | 13.4826 | 11.5826 | 11.0164 | 7.5381 | 0 | 0 | -5℃ | 0 | 0 | 23.7934 | 44.3661 | 71.369 | 130.5203 | 153.4637 | 187.4554 | 221.1702 | 259.9707 | 280 | 280 | 280 | 280 | 0
|  | 0℃ | 0 | 61.7838 | 55.2356 | 46.5261 | 37.2676 | 33.4048 | 31.5828 | 29.6881 | 26.1533 | 22.3834 | 21.1738 | 18.7406 | 11.0213 | 0 | 0 | 0℃ | 0 | 0 | 26.0512 | 49.9279 | 81.5084 | 150.7199 | 174.8082 | 209.8055 | 246.1437 | 280 | 280 | 280 | 280 | 280 | 0
|  | 5℃ | 0 | 90.0289 | 73.4188 | 62.6803 | 51.0177 | 45.9878 | 43.4899 | 40.8742 | 36.1675 | 34.7126 | 32.6897 | 26.1852 | 15.3825 | 0 | 0 | 5℃ | 0 | 0 | 37.0521 | 55.8187 | 91.9602 | 170.7396 | 195.5406 | 231.076 | 269.9979 | 280 | 280 | 280 | 280 | 280 | 0
|  | 10℃ | 0 | 119.7771 | 99.6744 | 86.3983 | 71.6003 | 64.9328 | 61.3785 | 57.6013 | 51.1182 | 50.6004 | 48.0112 | 35.2351 | 20.5802 | 0 | 0 | 10℃ | 0 | 0 | 42.343 | 61.9109 | 102.463 | 189.809 | 214.8788 | 250.5193 | 280 | 280 | 280 | 280 | 280 | 280 | 0
|  | 15℃ | 0 | 143.3318 | 121.9601 | 107.498 | 90.8642 | 82.9335 | 78.3108 | 73.2955 | 65.1489 | 69.72 | 63.2361 | 45.8108 | 26.4936 | 0 | 0 | 15℃ | 0 | 0 | 44.7883 | 68.0139 | 112.6483 | 207.08 | 231.9927 | 267.3667 | 280 | 280 | 280 | 280 | 280 | 280 | 0
|  | 20℃ | 0 | 165.189 | 143.9784 | 129.2187 | 111.5766 | 102.5267 | 96.6561 | 90.1286 | 80.14 | 91.2633 | 79.9884 | 57.7193 | 32.9286 | 0 | 0 | 20℃ | 0 | 0 | 52.156 | 82.1628 | 134.5316 | 243.1336 | 269.0229 | 280 | 280 | 280 | 280 | 280 | 280 | 280 | 0
|  | 25℃ | 0 | 206.9879 | 185.0906 | 169.3448 | 149.5772 | 138.4128 | 130.2131 | 120.8513 | 107.3784 | 114.0139 | 109.2947 | 70.6652 | 39.6359 | 0 | 0 | 25℃ | 0 | 0 | 60.5214 | 99.1045 | 159.6532 | 280 | 280 | 280 | 280 | 280 | 280 | 280 | 280 | 280 | 0
|  | 30℃ | 0 | 206.9879 | 185.0906 | 169.3448 | 149.5772 | 138.4128 | 130.2131 | 120.8513 | 107.3784 | 114.0139 | 109.2947 | 70.6652 | 39.6359 | 0 | 0 | 30℃ | 0 | 0 | 60.5214 | 99.1045 | 159.6532 | 266.9695 | 266.9695 | 266.9695 | 266.9695 | 266.9695 | 266.9695 | 266.9695 | 266.9695 | 266.9695 | 0
|  | 35℃ | 0 | 206.9879 | 185.0906 | 169.3448 | 149.5772 | 138.4128 | 130.2131 | 120.8513 | 107.3784 | 114.0139 | 109.2947 | 70.6652 | 39.6359 | 0 | 0 | 35℃ | 0 | 0 | 60.5214 | 99.1045 | 159.6532 | 253.2695 | 253.2695 | 253.2695 | 253.2695 | 253.2695 | 253.2695 | 253.2695 | 253.2695 | 253.2695 | 0
|  | 40℃ | 0 | 165.5903 | 148.0725 | 135.4758 | 119.6617 | 110.7302 | 104.1705 | 96.6811 | 85.9027 | 109.7073 | 87.7658 | 56.5322 | 31.7087 | 0 | 0 | 40℃ | 0 | 0 | 48.4171 | 79.2836 | 127.7226 | 226.0022 | 238.7848 | 238.7848 | 238.7848 | 238.7848 | 238.7848 | 238.7848 | 238.7848 | 238.7848 | 0
|  | 45℃ | 0 | 144.8915 | 129.5634 | 118.5413 | 104.704 | 96.8889 | 91.1492 | 84.5959 | 75.1649 | 91.2112 | 76.7951 | 49.4657 | 27.7451 | 0 | 0 | 45℃ | 0 | 0 | 42.365 | 69.3732 | 111.7573 | 197.752 | 216.2531 | 223.3627 | 223.3627 | 223.3627 | 223.3627 | 223.3627 | 223.3627 | 223.3627 | 0
|  | 50℃ | 0 | 108.5425 | 105.3811 | 93.2876 | 81.1942 | 75.9738 | 70.7534 | 65.533 | 60.1298 | 54.7267 | 52.4615 | 42.3991 | 23.7815 | 0 | 0 | 50℃ | 0 | 0 | 36.3128 | 59.4627 | 95.7919 | 169.5017 | 185.3598 | 206.7937 | 206.7937 | 206.7937 | 206.7937 | 206.7937 | 206.7937 | 206.7937 | 0
|  | 55℃ | 0 | 20.526 | 20.526 | 20.526 | 20.526 | 20.526 | 20.526 | 20.526 | 20.526 | 20.526 | 20.526 | 20.526 | 20.526 | 0 | 0 | 55℃ | 0 | 0 | 18.66 | 18.66 | 18.66 | 18.66 | 18.66 | 18.66 | 18.66 | 18.66 | 18.66 | 18.66 | 18.66 | 18.66 | 0
|  | 60℃ | 0 | 0 | 0 | 0 | 0 | 0 | 0 | 0 | 0 | 0 | 0 | 0 | 0 | 0 | 0 | 60℃ | 0 | 0 | 0 | 0 | 0 | 0 | 0 | 0 | 0 | 0 | 0 | 0 | 0 | 0 | 0
|  | 65℃ | 0 | 0 | 0 | 0 | 0 | 0 | 0 | 0 | 0 | 0 | 0 | 0 | 0 | 0 | 0 | 65℃ | 0 | 0 | 0 | 0 | 0 | 0 | 0 | 0 | 0 | 0 | 0 | 0 | 0 | 0 | 0
|  |  | 持续回充功率/ 千瓦-支路级别 Constant P_discharge / kW-Pack level | [15 empty] | 持续放电功率/ 千瓦-支路级别 Constant P_discharge / kW-Pack level
|  | SoC/T | <0 | 0 | 5 | 10 | 20 | 30 | 40 | 50 | 60 | 70 | 80 | 90 | 95 | 100 | >100 | SoC/T | <0 | 0 | 5 | 10 | 20 | 30 | 40 | 50 | 60 | 70 | 80 | 90 | 95 | 100 | >100
|  | < -30℃ | 0 | 0 | 0 | 0 | 0 | 0 | 0 | 0 | 0 | 0 | 0 | 0 | 0 | 0 | 0 | < -30℃ | 0 | 0 | 1.5807 | 2.1018 | 3.0223 | 3.7964 | 4.8145 | 6.1949 | 7.3463 | 8.9903 | 11.3155 | 15.2199 | 15.2817 | 16.533 | 0
|  | -30℃ | 0 | 0.27187 | 0.2936 | 0.28768 | 0.28048 | 0.27142 | 0.25592 | 0.24201 | 0.19689 | 0.15142 | 0.13826 | 0.12626 | 0.088431 | 0 | 0 | -30℃ | 0 | 0 | 2.3961 | 3.2052 | 4.5774 | 5.7723 | 7.3709 | 9.8113 | 11.496 | 13.836 | 16.9884 | 22.001 | 22.0291 | 24.0607 | 0
|  | -25℃ | 0 | 0.54375 | 0.5872 | 0.57537 | 0.56096 | 0.54284 | 0.51184 | 0.48402 | 0.39378 | 0.30285 | 0.27652 | 0.25253 | 0.17686 | 0 | 0 | -25℃ | 0 | 0 | 3.0401 | 4.1313 | 6.136 | 8.5311 | 10.882 | 14.1007 | 16.5187 | 19.2834 | 22.6849 | 27.5453 | 27.5806 | 30.1242 | 0
|  | -20℃ | 0 | 1.0875 | 1.1744 | 1.1507 | 1.1219 | 1.0857 | 1.0237 | 0.96804 | 0.78756 | 0.60569 | 0.55304 | 0.50506 | 0.35372 | 0 | 0 | -20℃ | 0 | 0 | 3.9633 | 5.5334 | 8.4085 | 13.1622 | 16.3115 | 21.2751 | 26.6994 | 30.7496 | 34.1289 | 36.8256 | 36.8727 | 40.2732 | 0
|  | -15℃ | 0 | 2.6288 | 2.8389 | 2.7617 | 2.6765 | 2.5433 | 2.3534 | 2.0269 | 1.6598 | 1.2898 | 1.1892 | 1.0559 | 0.7395 | 0 | 0 | -15℃ | 0 | 0 | 4.5045 | 7.6361 | 11.9289 | 18.5439 | 22.6228 | 28.9955 | 33.3538 | 38.1795 | 42.1336 | 46.0794 | 46.1383 | 50.3934 | 0
|  | -10℃ | 0 | 5.561 | 6.0054 | 5.6645 | 5.307 | 4.856 | 4.357 | 3.8532 | 3.1827 | 2.5072 | 2.2212 | 2.0396 | 1.4285 | 0 | 0 | -10℃ | 0 | 0 | 5.3945 | 9.3215 | 14.7323 | 23.0035 | 27.7746 | 35.0532 | 40.1246 | 45.8069 | 51.1975 | 56.3539 | 56.4015 | 59.8385 | 0
|  | -5℃ | 0 | 10.429 | 11.2624 | 10.0552 | 8.4721 | 7.6321 | 7.2188 | 6.7118 | 5.6032 | 4.4867 | 3.8551 | 3.6677 | 2.5109 | 0 | 0 | -5℃ | 0 | 0 | 6.4285 | 11.3543 | 18.0383 | 28.1597 | 33.683 | 41.9194 | 47.7521 | 54.3258 | 59.2303 | 62.6299 | 62.6775 | 66.1145 | 0
|  | 0℃ | 0 | 17.5414 | 17.4434 | 14.9142 | 12.1146 | 10.9698 | 10.386 | 9.7681 | 8.6502 | 7.4486 | 7.0474 | 6.2393 | 3.6712 | 0 | 0 | 0℃ | 0 | 0 | 7.1472 | 13.0365 | 20.8514 | 33.0063 | 39.0878 | 47.9776 | 54.6935 | 61.5268 | 64.4676 | 67.4181 | 67.4657 | 70.9027 | 0
|  | 5℃ | 0 | 25.5606 | 23.1857 | 20.0925 | 16.5843 | 15.1019 | 14.3016 | 13.4486 | 11.9624 | 11.5515 | 10.8803 | 8.7179 | 5.1239 | 0 | 0 | 5℃ | 0 | 0 | 9.8755 | 14.8377 | 23.8436 | 38.1898 | 44.7561 | 54.1829 | 61.7965 | 66.0923 | 68.6053 | 71.1281 | 71.1757 | 74.6127 | 0
|  | 10℃ | 0 | 34.0065 | 31.4772 | 27.6954 | 23.2751 | 21.3233 | 20.1843 | 18.9523 | 16.9073 | 16.8385 | 15.9798 | 11.7308 | 6.8553 | 0 | 0 | 10℃ | 0 | 0 | 11.3657 | 16.7282 | 26.9569 | 43.5768 | 50.5215 | 60.3438 | 67.1257 | 69.795 | 71.9141 | 74.043 | 74.0906 | 77.5276 | 0
|  | 15℃ | 0 | 40.694 | 38.515 | 34.459 | 29.5372 | 27.2345 | 25.7525 | 24.1161 | 21.548 | 23.2011 | 21.0472 | 15.2518 | 8.825 | 0 | 0 | 15℃ | 0 | 0 | 12.2432 | 18.6601 | 30.1015 | 48.9734 | 56.1643 | 66.2284 | 70.5116 | 72.8253 | 74.5888 | 76.3622 | 76.4098 | 79.8468 | 0
|  | 20℃ | 0 | 46.8996 | 45.4684 | 41.4217 | 36.2702 | 33.6688 | 31.7854 | 29.6546 | 26.5063 | 30.3702 | 26.6229 | 19.2165 | 10.9685 | 0 | 0 | 20℃ | 0 | 0 | 14.2745 | 22.4839 | 35.8094 | 57.3859 | 65.162 | 71.4164 | 73.3291 | 75.3257 | 76.7722 | 78.2285 | 78.2761 | 81.7131 | 0
|  | 25℃ | 0 | 58.767 | 58.4516 | 54.2843 | 48.6231 | 45.4534 | 42.8206 | 39.7631 | 35.5154 | 37.941 | 36.3771 | 23.5266 | 13.2027 | 0 | 0 | 25℃ | 0 | 0 | 16.5784 | 27.0273 | 42.3514 | 66.3488 | 70.2425 | 74.0563 | 75.6883 | 77.4043 | 78.57 | 79.7456 | 79.7932 | 83.2302 | 0
|  | 30℃ | 0 | 58.767 | 58.4516 | 54.2843 | 48.6231 | 45.4534 | 42.8206 | 39.7631 | 35.5154 | 37.941 | 36.3771 | 23.5266 | 13.2027 | 0 | 0 | 30℃ | 0 | 0 | 16.9291 | 27.7363 | 43.6992 | 67.5868 | 70.553 | 73.4431 | 74.7232 | 76.0833 | 76.9189 | 77.7639 | 77.8092 | 81.0863 | 0
|  | 35℃ | 0 | 58.767 | 58.4516 | 54.2843 | 48.6231 | 45.4534 | 42.8206 | 39.7631 | 35.5154 | 37.941 | 36.3771 | 23.5266 | 13.2027 | 0 | 0 | 35℃ | 0 | 0 | 17.2216 | 28.3204 | 44.8314 | 67.5139 | 69.758 | 71.93 | 72.9263 | 73.9986 | 74.5732 | 75.1567 | 75.1997 | 78.3086 | 0
|  | 40℃ | 0 | 47.0136 | 46.7613 | 43.4274 | 38.8984 | 36.3627 | 34.2565 | 31.8105 | 28.4123 | 36.5078 | 29.2115 | 18.8213 | 10.5622 | 0 | 0 | 40℃ | 0 | 0 | 14.2368 | 23.5179 | 37.6067 | 63.3772 | 67.997 | 69.6118 | 70.3817 | 71.2231 | 71.5954 | 71.976 | 72.0166 | 74.9476 | 0
|  | 45℃ | 0 | 41.1369 | 40.9161 | 37.999 | 34.0361 | 31.8174 | 29.9744 | 27.8342 | 24.8608 | 30.3528 | 25.5601 | 16.4686 | 9.2419 | 0 | 0 | 45℃ | 0 | 0 | 12.6738 | 20.9834 | 33.7295 | 57.6984 | 63.5284 | 66.5435 | 67.1346 | 67.7927 | 68.0119 | 68.2389 | 68.2769 | 71.0186 | 0
|  | 50℃ | 0 | 30.8168 | 33.2793 | 29.9038 | 26.3938 | 24.949 | 23.2672 | 21.562 | 19.8879 | 18.2117 | 17.461 | 14.1159 | 7.9216 | 0 | 0 | 50℃ | 0 | 0 | 11.0127 | 18.2611 | 29.4762 | 51.0044 | 56.0408 | 62.7394 | 63.1913 | 63.7052 | 63.8128 | 63.9276 | 63.9627 | 66.5011 | 0
|  | 55℃ | 0 | 5.8276 | 5.8276 | 5.8276 | 5.8276 | 5.8276 | 5.8276 | 5.8276 | 5.8276 | 5.8276 | 5.8276 | 5.8276 | 5.8276 | 0 | 0 | 55℃ | 0 | 0 | 5.7869 | 5.9129 | 6.0107 | 6.0782 | 6.0923 | 6.1011 | 6.1334 | 6.1714 | 6.1727 | 6.1747 | 6.1779 | 6.4069 | 0
|  | 60℃ | 0 | 0 | 0 | 0 | 0 | 0 | 0 | 0 | 0 | 0 | 0 | 0 | 0 | 0 | 0 | 60℃ | 0 | 0 | 0 | 0 | 0 | 0 | 0 | 0 | 0 | 0 | 0 | 0 | 0 | 0 | 0
|  | 65℃ | 0 | 0 | 0 | 0 | 0 | 0 | 0 | 0 | 0 | 0 | 0 | 0 | 0 | 0 | 0 | 65℃ | 0 | 0 | 0 | 0 | 0 | 0 | 0 | 0 | 0 | 0 | 0 | 0 | 0 | 0 | 0

## 5.2-充电窗口 (新)
电芯充电窗口 | [24 empty] | 备注
SOC |  | 0% | 3 | 5 | 10 | 15 | 20 | 25 | 30 | 35 | 40 | 45 | 50 | 55 | 60 | 65 | 70 | 75 | 80 | 85 | 90 | 95 | 97 | 100 | 填写切换Step的电压对应的SOC
-25 | 电压(V) | [23 empty] | 填写切换Step的电压
-25 | 倍率(C) | [23 empty] | 填写充电倍率，没有这么多Step可以留空或者补齐
-20 | 电压(V) | 2.8392 | 3.108 | 3.188 | 3.2207 | 3.2429 | 3.274 | 3.2952 | 3.3004 | 3.3015 | 3.3022 | 3.3033 | 3.3045 | 3.3071 | 3.3285 | 3.3392 | 3.3392 | 3.3392 | 3.34 | 3.34 | 3.34 | 3.3405 | 3.341 | 3.8
-20 | 倍率(C) | 0.05 | 0.05 | 0.05 | 0.05 | 0.05 | 0.05 | 0.05 | 0.05 | 0.04 | 0.04 | 0.04 | 0.04 | 0.03 | 0.03 | 0.03 | 0.03 | 0.03 | 0.03 | 0.03 | 0.03 | 0.02 | 0.02 | 0.02
-15 | 电压(V) | 2.8392 | 3.108 | 3.188 | 3.2207 | 3.2429 | 3.274 | 3.2952 | 3.3004 | 3.3015 | 3.3022 | 3.3033 | 3.3045 | 3.3071 | 3.3285 | 3.3392 | 3.3392 | 3.3392 | 3.34 | 3.34 | 3.34 | 3.3405 | 3.341 | 3.8
-15 | 倍率(C) | 0.1 | 0.1 | 0.1 | 0.1 | 0.08 | 0.08 | 0.08 | 0.08 | 0.07 | 0.07 | 0.05 | 0.05 | 0.04 | 0.04 | 0.04 | 0.04 | 0.031 | 0.031 | 0.031 | 0.031 | 0.031 | 0.031 | 0.031
-10 | 电压(V) | 2.8392 | 3.108 | 3.188 | 3.2207 | 3.2429 | 3.274 | 3.2952 | 3.3004 | 3.3015 | 3.3022 | 3.3033 | 3.3045 | 3.3071 | 3.3285 | 3.3392 | 3.3392 | 3.3392 | 3.34 | 3.34 | 3.34 | 3.3405 | 3.341 | 3.8
-10 | 倍率(C) | 0.25 | 0.25 | 0.25 | 0.25 | 0.2 | 0.2 | 0.18 | 0.18 | 0.12 | 0.12 | 0.1 | 0.1 | 0.08 | 0.08 | 0.06 | 0.06 | 0.05 | 0.05 | 0.05 | 0.05 | 0.031 | 0.031 | 0.031
-5 | 电压(V) | 2.8392 | 3.108 | 3.188 | 3.2207 | 3.2429 | 3.274 | 3.2952 | 3.3004 | 3.3015 | 3.3022 | 3.3033 | 3.3045 | 3.3071 | 3.3285 | 3.3392 | 3.3392 | 3.3392 | 3.34 | 3.34 | 3.34 | 3.3405 | 3.341 | 3.8
-5 | 倍率(C) | 0.5 | 0.5 | 0.5 | 0.5 | 0.4 | 0.4 | 0.3 | 0.3 | 0.18 | 0.18 | 0.15 | 0.15 | 0.13 | 0.13 | 0.1 | 0.1 | 0.08 | 0.08 | 0.05 | 0.05 | 0.05 | 0.05 | 0.05
0 | 电压(V) | 2.8392 | 3.108 | 3.188 | 3.2207 | 3.2429 | 3.274 | 3.2952 | 3.3004 | 3.3015 | 3.3022 | 3.3033 | 3.3045 | 3.3071 | 3.3285 | 3.3392 | 3.3392 | 3.3392 | 3.34 | 3.34 | 3.34 | 3.3405 | 3.341 | 3.8
0 | 倍率(C) | 0.7 | 0.7 | 0.7 | 0.7 | 0.55 | 0.55 | 0.48 | 0.48 | 0.32 | 0.32 | 0.3 | 0.3 | 0.2 | 0.2 | 0.15 | 0.15 | 0.1 | 0.1 | 0.08 | 0.08 | 0.08 | 0.08 | 0.08
5 | 电压(V) | 2.8392 | 3.108 | 3.188 | 3.2207 | 3.2429 | 3.274 | 3.2952 | 3.3004 | 3.3015 | 3.3022 | 3.3033 | 3.3045 | 3.3071 | 3.3285 | 3.3392 | 3.3392 | 3.3392 | 3.34 | 3.34 | 3.34 | 3.3405 | 3.341 | 3.8
5 | 倍率(C) | 0.8 | 0.8 | 0.8 | 0.8 | 0.8 | 0.8 | 0.65 | 0.65 | 0.65 | 0.65 | 0.6 | 0.6 | 0.45 | 0.45 | 0.4 | 0.4 | 0.3 | 0.3 | 0.15 | 0.15 | 0.11 | 0.11 | 0.08
10 | 电压(V) | 2.8392 | 3.108 | 3.188 | 3.2207 | 3.2429 | 3.274 | 3.2952 | 3.3004 | 3.3015 | 3.3022 | 3.3033 | 3.3045 | 3.3071 | 3.3285 | 3.3392 | 3.3392 | 3.3392 | 3.34 | 3.34 | 3.34 | 3.3405 | 3.341 | 3.8
10 | 倍率(C) | 1.28 | 1.28 | 1.28 | 1.28 | 1.25 | 1.25 | 0.95 | 0.95 | 0.8 | 0.8 | 0.7 | 0.7 | 0.6 | 0.6 | 0.5 | 0.5 | 0.4 | 0.4 | 0.2 | 0.2 | 0.13 | 0.13 | 0.1
15 | 电压(V) | 2.8392 | 3.108 | 3.188 | 3.2207 | 3.2429 | 3.274 | 3.2952 | 3.3004 | 3.3015 | 3.3022 | 3.3033 | 3.3045 | 3.3071 | 3.3285 | 3.3392 | 3.3392 | 3.3392 | 3.34 | 3.34 | 3.34 | 3.3405 | 3.341 | 3.8
15 | 倍率(C) | 1.6 | 1.6 | 1.6 | 1.6 | 1.4 | 1.4 | 1.1 | 1.1 | 1 | 1 | 0.9 | 0.9 | 0.8 | 0.8 | 0.55 | 0.55 | 0.45 | 0.45 | 0.25 | 0.25 | 0.15 | 0.15 | 0.1
20 | 电压(V) | 2.8392 | 3.108 | 3.188 | 3.2207 | 3.2429 | 3.274 | 3.2952 | 3.3004 | 3.3015 | 3.3022 | 3.3033 | 3.3045 | 3.3071 | 3.3285 | 3.3392 | 3.3392 | 3.3392 | 3.34 | 3.34 | 3.34 | 3.3405 | 3.341 | 3.8
20 | 倍率(C) | 1.9 | 1.9 | 1.9 | 1.9 | 1.5 | 1.5 | 1.2821 | 1.2821 | 1.2821 | 1.2821 | 1.2 | 1.2 | 0.9 | 0.9 | 0.7 | 0.7 | 0.6 | 0.6 | 0.33 | 0.33 | 0.2 | 0.2 | 0.13
25 | 电压(V) | 2.8392 | 3.108 | 3.188 | 3.2207 | 3.2429 | 3.274 | 3.2952 | 3.3004 | 3.3015 | 3.3022 | 3.3033 | 3.3045 | 3.3071 | 3.3285 | 3.3392 | 3.3392 | 3.3392 | 3.34 | 3.34 | 3.34 | 3.3405 | 3.341 | 3.8
25 | 倍率(C) | 2 | 2 | 2 | 2 | 2 | 2 | 1.9 | 1.9 | 1.55 | 1.55 | 1.3 | 1.3 | 1.1 | 1.1 | 0.85 | 0.85 | 0.7 | 0.7 | 0.33 | 0.33 | 0.33 | 0.33 | 0.13
30 | 电压(V) | 2.8392 | 3.108 | 3.188 | 3.2207 | 3.2429 | 3.274 | 3.2952 | 3.3004 | 3.3015 | 3.3022 | 3.3033 | 3.3045 | 3.3071 | 3.3285 | 3.3392 | 3.3392 | 3.3392 | 3.34 | 3.34 | 3.34 | 3.3405 | 3.341 | 3.8
30 | 倍率(C) | 2.2 | 2.2 | 2.2 | 2.2 | 2.2 | 2.2 | 1.9 | 1.9 | 1.6 | 1.6 | 1.4 | 1.4 | 1.3 | 1.3 | 1 | 1 | 0.8 | 0.8 | 0.4 | 0.4 | 0.33 | 0.33 | 0.13
35 | 电压(V) | 2.8392 | 3.108 | 3.188 | 3.2207 | 3.2429 | 3.274 | 3.2952 | 3.3004 | 3.3015 | 3.3022 | 3.3033 | 3.3045 | 3.3071 | 3.3285 | 3.3392 | 3.3392 | 3.3392 | 3.34 | 3.34 | 3.34 | 3.3405 | 3.341 | 3.8
35 | 倍率(C) | 2.2 | 2.2 | 2.2 | 2.2 | 2.2 | 2.2 | 2.2 | 2.2 | 2.1 | 2.1 | 1.9 | 1.9 | 1.5 | 1.5 | 1 | 1 | 0.9 | 0.9 | 0.4 | 0.4 | 0.33 | 0.33 | 0.13
40 | 电压(V) | 2.8392 | 3.108 | 3.188 | 3.2207 | 3.2429 | 3.274 | 3.2952 | 3.3004 | 3.3015 | 3.3022 | 3.3033 | 3.3045 | 3.3071 | 3.3285 | 3.3392 | 3.3392 | 3.3392 | 3.34 | 3.34 | 3.34 | 3.3405 | 3.341 | 3.8
40 | 倍率(C) | 2.2 | 2.2 | 2.2 | 2.2 | 2.2 | 2.2 | 2.2 | 2.2 | 2.1 | 2.1 | 1.9 | 1.9 | 1.5 | 1.5 | 1 | 1 | 0.9 | 0.9 | 0.4 | 0.4 | 0.33 | 0.33 | 0.13
45 | 电压(V) | 2.8392 | 3.108 | 3.188 | 3.2207 | 3.2429 | 3.274 | 3.2952 | 3.3004 | 3.3015 | 3.3022 | 3.3033 | 3.3045 | 3.3071 | 3.3285 | 3.3392 | 3.3392 | 3.3392 | 3.34 | 3.34 | 3.34 | 3.3405 | 3.341 | 3.8
45 | 倍率(C) | 2.2 | 2.2 | 2.2 | 2.2 | 2.2 | 2.2 | 2.2 | 2.2 | 2.1 | 2.1 | 1.9 | 1.9 | 1.5 | 1.5 | 1 | 1 | 0.9 | 0.9 | 0.4 | 0.4 | 0.33 | 0.33 | 0.13
50 | 电压(V) | 2.8392 | 3.108 | 3.188 | 3.2207 | 3.2429 | 3.274 | 3.2952 | 3.3004 | 3.3015 | 3.3022 | 3.3033 | 3.3045 | 3.3071 | 3.3285 | 3.3392 | 3.3392 | 3.3392 | 3.34 | 3.34 | 3.34 | 3.3405 | 3.341 | 3.8
50 | 倍率(C) | 0.5 | 0.5 | 0.5 | 0.5 | 0.5 | 0.5 | 0.5 | 0.5 | 0.5 | 0.5 | 0.5 | 0.5 | 0.5 | 0.5 | 0.5 | 0.5 | 0.5 | 0.5 | 0.33 | 0.33 | 0.33 | 0.33 | 0.13
55 | 电压(V) | 2.8392 | 3.108 | 3.188 | 3.2207 | 3.2429 | 3.274 | 3.2952 | 3.3004 | 3.3015 | 3.3022 | 3.3033 | 3.3045 | 3.3071 | 3.3285 | 3.3392 | 3.3392 | 3.3392 | 3.34 | 3.34 | 3.34 | 3.3405 | 3.341 | 3.8
55 | 倍率(C) | 0.33 | 0.33 | 0.33 | 0.33 | 0.33 | 0.33 | 0.33 | 0.33 | 0.33 | 0.33 | 0.33 | 0.33 | 0.33 | 0.33 | 0.33 | 0.33 | 0.33 | 0.33 | 0.33 | 0.33 | 0.33 | 0.33 | 0.13
Note on AA4: Ma TianYi: 该列不为数值,SOC最多12列,从第4列至第15列

## 6-OCV参数
静态OCV —— 循环测试数据
测试倍率： | 0.33C
测试温度： | 25℃
SOH | 100% |  | SOH | 90% |  | SOH | 80% |  | SOH | 70%
OCV（mV) | SOC（%） | Cap（Ah） | OCV（mV) | SOC（%） | Cap（Ah） | OCV（mV) | SOC（%） | Cap（Ah） | OCV（mV) | SOC（%） | Cap（Ah）
3453.75 | 100 | 60.2
3331.475 | 95 | 57.19
3329.3 | 90 | 54.18
3328.7 | 85 | 51.17
3328.35 | 80 | 48.16
3328 | 75 | 45.15
3327.75 | 70 | 42.14
3326.65 | 65 | 39.13
3307.5 | 60 | 36.12
3292.25 | 55 | 33.11
3290.25 | 50 | 30.1
3289.35 | 45 | 27.09
3288.5 | 40 | 24.08
3287.4 | 35 | 21.07
3283.9 | 30 | 18.06
3269.1 | 25 | 15.05
3250.7 | 20 | 12.04
3219.7 | 15 | 9.03
3205.55 | 10 | 6.02
3158.3 | 5 | 3.01
2839.15 | 0 | 0
静态OCV —— 存储测试数据
测试倍率： | 0.33C
测试温度： | 25℃
SOH | 100% |  | SOH | 90% |  | SOH | 80% |  | SOH | 70%
OCV（mV) | SOC（%） | Cap（Ah） | OCV（mV) | SOC（%） | Cap（Ah） | OCV（mV) | SOC（%） | Cap（Ah） | OCV（mV) | SOC（%） | Cap（Ah）
3453.75 | 100 | 60.2
3331.475 | 95 | 57.19
3329.3 | 90 | 54.18
3328.7 | 85 | 51.17
3328.35 | 80 | 48.16
3328 | 75 | 45.15
3327.75 | 70 | 42.14
3326.65 | 65 | 39.13
3307.5 | 60 | 36.12
3292.25 | 55 | 33.11
3290.25 | 50 | 30.1
3289.35 | 45 | 27.09
3288.5 | 40 | 24.08
3287.4 | 35 | 21.07
3283.9 | 30 | 18.06
3269.1 | 25 | 15.05
3250.7 | 20 | 12.04
3219.7 | 15 | 9.03
3205.55 | 10 | 6.02
3158.3 | 5 | 3.01
2839.15 | 0 | 0
静态OCV |  |  | 动态OCV |  |  | 动态OCV
SOH | 100% |  | SOH | 100% |  | SOH | 100%
测试倍率： | 0.1C |  | 测试倍率： | 0.02C |  | 测试倍率： | 0.02C
测试温度： | 0℃ |  | 测试温度： | 25℃ |  | 测试温度： | 25℃
OCV（mV) | SOC（%） | Cap（Ah） | OCV（mV) | SOC（%） | Cap（Ah） | OCV（mV) | SOC（%） | Cap（Ah）
|  |  | 3561.729 | 100 | 60.2
|  |  | 3417.77 | 99 | 59.598
|  |  | 3345.456 | 98 | 58.996
|  |  | 3325.057 | 97 | 58.394
|  |  | 3321.1615 | 96 | 57.792
|  |  | 3320.371 | 95 | 57.19
|  |  | 3318.5355 | 90 | 54.18
|  |  | 3317.488 | 85 | 51.17
|  |  | 3316.5125 | 80 | 48.16
|  |  | 3315.1635 | 75 | 45.15
|  |  | 3313.6835 | 70 | 42.14
|  |  | 3309.161 | 65 | 39.13
|  |  | 3286.2495 | 60 | 36.12
|  |  | 3278.891 | 55 | 33.11
|  |  | 3277.0875 | 50 | 30.1
|  |  | 3275.528 | 45 | 27.09
|  |  | 3273.7255 | 40 | 24.08
|  |  | 3270.233 | 35 | 21.07
|  |  | 3262.929 | 30 | 18.06
|  |  | 3247.0825 | 25 | 15.05
|  |  | 3228.699 | 20 | 12.04
|  |  | 3194.826 | 15 | 9.03
|  |  | 3182.3405 | 10 | 6.02
|  |  | 3104.6655 | 5 | 3.01
|  |  | 3054.5035 | 4 | 2.408
|  |  | 2991.4805 | 3 | 1.806
|  |  | 2907.486 | 2 | 1.204
|  |  | 2779.0155 | 1 | 0.602
|  |  | 2000 | 0 | 0
Note on B33: Zhang ShiChang: 可选择填写
Note on B61: Zhang ShiChang: 可选择性填写 如果0度OCV与25度OCV差异较大，需填写
Note on F61: Zhang ShiChang: LFP项目必须填写，
Note on J61: Zhang ShiChang: 可选择性填写 如果0度OCV与25度OCV差异较大，需填写

## 7-Fault List 故障列表
Fault List 故障列表
ID 序号 | Fault 故障名称 | Description 故障描述* | Set Threshold 置位条件 | Error Confirm Time 故障确认时间(mS) | Reset Threshold 恢复条件 | Error Recovery Time 恢复确认时间（mS） | Charging Mode Error Level 充电 故障等级 | Driving Mode Error Level 放电 故障等级 | Comment 备注
Voltage 电压
1 | 单体欠压1级 | 单体电压低于报警值 | Vmin≤2.0V | 2000 | Vmin＞2.1V | 2000 | 3 | 3
2 | 单体欠压2级 | 单体电压低于保护阈值 | Vmin≤1.8V | 2000 | Vmin＞2.0V | 2000 | 3 | 4
3 | 单体欠压3级 | 单体电压低于安全阈值1 | Vmin≤1.6V | 1000 | Vmin＞1.8V | — | 4 | 6 | 故障是否设定为UDS命令清除，应根据故障电压对于电芯的影响进行判断
4 | 单体极限欠压 | 单体电压低于安全阈值2 | Vmin≤1.5V |  | UDS命令清除 |  |  |  | 1. 故障是否设定为UDS命令清除，应根据故障电压对于电芯的影响进行判断 2. 可根据需求设定生效或不生效
5 | 单体过压1级 | 单体电压高于报警值 | Vmax≥3.9V | 4000 | Vmax ＜ 3.8 | 2000 | 6 | 3
6 | 单体过压2级 | 单体电压高于保护阈值 | Vmax ≥4.0V | 2000 | Vmax ＜ 3.9V | 2000 | 6 | 5
7 | 单体过压3级 | 单体电压高于安全阈值1 | Vmax≥4.2V | 1000 | Vmax ＜ 4.1V | — | 7 | 6 | 故障是否设定为UDS命令清除，应根据故障电压对于电芯的影响进行判断
8 | 单体极限过压 | 单体电压高于安全阈值2 | Vmax≥4.25V |  | UDS命令清除 |  |  |  | 故障是否设定为UDS命令清除，应根据故障电压对于电芯的影响进行判断
9 | 电池包总电压过高1级 | 电池包总电压高于保护阈值 | Ubat ≥ 390V（3.9*串数） | 2000 | Ubat＜380V（3.8V*串数） | 2000 | 6 | 5 | 电池包串数为100S Ubat指电池包总电压采样值，当总压采样无效时，采用叠加电压替代进行判断
10 | 电池包总电压过高2级 | 电池包总电压高于安全阈值 | Ubat ≥ 400V（4.0*串数） | 2000 | Ubat＜390V（3.9V*串数） | 2000 | 7 | 6 | 电池包串数为100S Ubat指电池包总电压采样值，当总压采样无效时，采用叠加电压替代进行判断
11 | 电池包总电压过低1级 | 电池包总电压低于保护阈值 | Ubat ≤ 200V（2.0V*串数） | 2000 | Ubat＞210V（2.1V*串数） | 2000 | 3 | 6 | 电池包串数为100S Ubat指电池包总电压采样值，当总压采样无效时，采用叠加电压替代进行判断
12 | 电池包总电压过低2级 | 电池包总电压低于安全阈值 | Ubat ≤ 180V（1.8V*串数） | 2000 | Ubat＞200V（2.0V*串数） | 2000 | 6 | 7 | 电池包串数为100S Ubat指电池包总电压采样值，当总压采样无效时，采用叠加电压替代进行判断
Current 电流 |  | Note： 1. 如果没有特别说明，此类别故障判断阈值的对象均指主回路电流； 2. 所有电流均为有符号数，放电为正，充电为负；
20 | 放电过流1级 | 电池包放电电流高于报警阈值 | ≥1.1*查表放电电流+1A | 2000 | < 查表电流 * 0.95 | 500 | 3 | 0
21 | 放电过流2级 | 电池包放电电流高于保护阈值 | ≥1.2*查表放电电流+1A | 2000 | < 查表电流 * 0.95 | 500 | 3 | 5
22 | 放电过流3级 | 电池包放电电流高于安全阈值 | NA | 2000 | NA | 100 | — | 6
23 | 充电过流1级 | 电池包充电电流高于报警阈值 | ≤ 1.05*查表充电电流+2A | 10000 | ＞ 查表充电电流值 * 0.95 | 100 | 3 | —
24 | 充电过流2级 | 电池包充电电流高于保护阈值 | ≤ 1.1*查表充电电流+2A | 10000 | ＞ 查表充电电流值 * 0.95 | 100 | 4 | —
25 | 充电过流3级 | 电池包充电电流高于安全阈值 | NA | 10000 | NA | 100 | 4 | —
26 | 回充过流1级 | 电池包行驶模式下回充电流高于报警阈值 | ≤ 1.05*查表回充电流+2A | 10000 | ＞ 查表电流 * 0.95 | 100 | — | 3
27 | 回充过流2级 | 电池包行驶模式下回充电流高于保护阈值 | ≤ 1.1*查表回充电流+2A | 10000 | ＞ 查表电流 * 0.95 | 100 | — | 5
28 | 回充过流3级 | PACK行驶模式下回充电流高于安全阈值
Temperature（Cell） 温度（电芯） |  | Note： 1. 电芯温度故障设置，应考虑电芯采样最大误差（使用100K 1%精度的温感，最大温度误差为正负2℃）
40 | 电池温度过高1级报警 | 电池最高温度高于报警阈值 | [6 empty] | 应参照系统功率MAP制定，防止故障等级处理措施为6级，但还有充放电功率的情况
41 | 电池温度过高2级报警 | 电池最高温度高于保护阈值 | Tmax ≥55℃ | 4000 | 53℃ | 4000 | 1 | 1 | 应参照系统功率MAP制定，防止故障等级处理措施为6级，但还有充放电功率的情况
42 | 电池温度过高3级报警 | 电池最高温度高于安全阈值 | Tmax ≥ 60℃ | 4000 | 55℃ | 4000 | 7 | 6 | 应参照系统功率MAP制定，防止故障等级处理措施为6级，但还有充放电功率的情况
43 | 电池温度过低故障 | 电池最低温度低于保护阈值 | Tmin ≤ -36℃ | 4000 | -35℃ | 4000 | 1 | 1 | 应参照系统功率MAP制定，防止故障等级处理措施为6级，但还有充放电功率的情况
44 | 电池温差过大 | 电池最大温度和电池最小温度之差超过电池系统报警阈值 | Tmax - Tmin≥ 25℃ | 60000 | 21℃ | 4000 | 1 | 1 | 温差过大会影响寿命，应确定是否需要采取处理措施
Battery State 电池状态 |  | Note：
50 | 电芯不均衡 | 系统最大SOC与最小SOC差值超过允许范围 | (SOC_Max - SOC_Min) ≥15% | 20000 | (SOC_Max - SOC_Min) ≤ 12% | 10000 | 3 | 3 | 标准相关
51 | SOH过低1级 | 电池健康状态（SOH）达到报警阈值 | SOH ≤ 70% | 40次连续上下电 | UDS命令清除 | — | 0 | 0
52 | SOH过低2级 | 电池健康状态（SOH）达到保护阈值 | SOH ≤ 65% | 40次连续上下电 | UDS命令清除 | — | 0 | 0
54 | SOC过高 | SOC高于设定上限 | [6 empty] | 1. 用于匹配电动汽车远程监控标准中的故障要求 2. 可以根据客户需求修改故障阈值、等级和处理措施，控制SOC使用区间（PHEV）
55 | SOC过低 | SOC低于设定下限 | [6 empty] | 1. 用于匹配电动汽车远程监控标准中的故障要求； 2. 可以根据客户需求修改故障阈值、等级和处理措施，控制SOC使用区间（PHEV）
56 | SOC跳变 | SOC出现了跳变 | （BMS检测到存储SOC值丢失）&（SOC值根据电压查表值进行了修正） | — | 下电恢复 | — | 0 | 0
Fault level 故障分级 |  | Fault Level 故障等级 | Fault Grade 故障程度 | Description 影响描述 |  | Fault Level Clear 故障等级清除条件 |  | Comment 备注
|  |  |  | Charging Mode 充电模式 | Driving Mode 行驶模式 | Charging Mode 充电模式 | Driving Mode 行驶模式
|  | 0 | tiny fault | 系统无故障，只记录故障码，系统性能不受影响 | 系统无故障，只记录故障码，系统性能不受影响 | 故障恢复后清除 | 故障恢复后清除
|  | 1 | reserved
|  | 2 | reserved
|  | 3 | Performance Limited 1 | 轻微故障，只记录故障码，系统性能不受影响，或影响不可被驾驶人员察觉 | 轻微故障，只记录故障码，系统性能不受影响，或影响不可被驾驶人员察觉 | 故障恢复后清除 | 故障恢复后清除
|  | 4 | Performance Limited 2 | — | — | — | —
|  | 5 | Performance Limited 3（claudication） | 限制到当前查表电流75%（可标定） | 1min内当前功率线性降至8.5kW（可标定） | — | 下电后清除
|  | 6 | Open Request 1 （Delay Open） | 立即将功率限到0kw，BMS等待VCU shutdown ，收到指令或故障产生后90s（可标定），BMS走正常流程下高压 | 1min内当前功率线性降至0kw，BMS等待VCU shutdown，收到指令或故障产生后90s（可标定），BMS走正常流程下高压 | 6级及以上故障等级不允许再次上高压，下电后清除 | 6级及以上故障等级不允许再次上高压，下电后清除
|  | 7 | Open Request 2（Delay Open） | 立即将功率限到0kw，BMS等待VCU shutdown ，收到指令或1S(可标定)后BMS走正常流程下高压 | 立即将功率限到0kw，收到指令或故障产生后1s（可标定），BMS走正常流程下高压
|  | 8 | Immediate Open | 立即将功率限到0kw并断开接触器 | 立即将功率限到0kw并断开接触器
Note on B3: Zhao Kun: 故障唯一编号，新增故障应按顺序添加，删除或不适用故障ID不能重复使用
Note on J3: Zhao Kun: 行车模式下故障等级，不同故障等级的处理措施详见故障等级表

## 8-SOH参数
SOH 参数
SOH 温度 | 电芯循环寿命（单位：Cycle） |  | 电芯存储寿命（单位：Days）
| 充电方式 | StepCharge | 存储SOC
| 25℃ | 45℃ | 25℃ | 45℃
100% | 0 | 0 | 0 | 0
99% | 14.2042 | 9.499 | 6.5424 | 2.1722
98% | 41.2611 | 27.5931 | 26.1697 | 8.6887
97% | 76.9928 | 51.4885 | 58.8818 | 19.5497
96% | 119.8571 | 80.1537 | 104.6787 | 34.755
95% | 168.9492 | 112.9837 | 163.5605 | 54.3047
94% | 223.6523 | 149.5661 | 235.5271 | 78.1987
93% | 283.51 | 189.5956 | 320.5785 | 106.4371
92% | 348.1663 | 232.8341 | 418.7148 | 139.0199
91% | 417.3332 | 279.0891 | 529.9359 | 175.9471
90% | 490.7712 | 328.2003 | 654.2419 | 217.2187
89% | 568.2771 | 380.0319 | 791.6327 | 262.8346
88% | 649.6753 | 434.4665 | 942.1083 | 312.7949
87% | 734.8125 | 491.4015 | 1105.6688 | 367.0995
86% | 823.5528 | 550.746 | 1282.3141 | 425.7486
85% | 915.7749 | 612.4189 | 1472.0443 | 488.742
84% | 1011.3694 | 676.3473 | 1674.8593 | 556.0798
83% | 1110.2375 | 742.4647 | 1890.7591 | 627.7619
82% | 1212.2886 | 810.7107 | 2119.7438 | 703.7884
81% | 1317.4398 | 881.03 | 2361.8133 | 784.1594
80% | 1425.6147 | 953.3713 | 2616.9676 | 868.8746
79% | 1536.7424 | 1027.6873 | 2885.2068 | 957.9343
78% | 1650.7572 | 1103.934 | 3166.5308 | 1051.3383
77% | 1767.5978 | 1182.0704 | 3460.9397 | 1149.0867
76% | 1887.2066 | 1262.0581 | 3768.4334 | 1251.1795
75% | 2009.5299 | 1343.8611 | 4089.0119 | 1357.6166
74% | 2134.517 | 1427.4455 | 4422.6753 | 1468.3981
73% | 2262.12 | 1512.7792 | 4769.4235 | 1583.524
72% | 2392.2938 | 1599.8321 | 5129.2566 | 1702.9943
71% | 2524.9956 | 1688.5756 | 5502.1744 | 1826.8089
70% | 2660.1846 | 1778.9825 | 5888.1772 | 1954.9679

## 9-Safety Limit
Safety Limit
Table 1 Fault list（Function Safety）
ID 序号 | Fault 故障名称 | Description 故障描述* | Set Threshold 置位条件 | Fault Confirm Time 故障确认时间(mS) | Reset Threshold 恢复条件 | Fault Recovery Time 恢复确认时间（mS） | Charging Mode Fault Category 充电模式故障等级 | Driving Mode Fault Category 放电模式故障等级 | Comment 备注
1 | Cell over current fault | Charging or discahring current is too large to damage the cell | Imax≥Isafety | 500ms(calibrate) | UDS clear | / | CAT7 (Open the HV contactor immediately) | CAT7 (Open the HV contactor immediately) | 1. The over current safety limit is depending on the cell temeprature, refer to Table1 2. For each over current safety limit, one duration time(FTTI) shall be determined and the cell will not vent or fire during this time, refer to Table1. 3. After the over current fault, demolition of the cell, reuse is not allowed.
2 | Cell over charging fault | The cell voltage is too high to damage the cell | Vmax≥ over voltage safety limit | 2s | UDS clear | / | CAT7 (Open the HV contactor immediately) | CAT7 (Open the HV contactor immediately) | 1. Over charging of cell is indicated by cell voltage 2. For each over voltage safety limit, one duration time(FTTI) shall be determined and the cell will not vent or fire during this time, refer to Table2. 3. After the over charging fault, demolition of the cell, reuse is not allowed.
3 | Cell over discharging fault | The cell voltage is too low to damage the cell | Vmin≤ under voltage safety limit | 2s | UDS clear | / | CAT7 (Open the HV contactor immediately) | CAT7 (Open the HV contactor immediately) | 1. Over discharging of cell is indicated by cell voltage 2. For each over voltage safety limit, one duration time(FTTI) shall be determined and the cell will not vent or fire during this time, refer to Table2. 3. After the over discharging fault, demolition of the cell, reuse is not allowed.
4 | Cell over temperature fault | The cell temperature is too high to damage the cell | Tmax≥over temperature safety limit | 3s | UDS clear | / | CAT7 (Open the HV contactor immediately) | CAT7 (Open the HV contactor immediately) | 1. Cell temperature is indicated by the module temperature. 2. For each over temperature safety limit, one duration time(FTTI) shall be determined and the cell will not vent or fire during this time, refer to Table3. 3. After the over temperature fault, demolition of the cell, reuse is not allowed.
Table 2.1 Cell Over Current Safety Limit（level 2）
No. | Cell Temperature[℃] | Discharge safety current limit |  | Charge safety current limit
|  | Isafety[A] | Duration time(FTTI) [ms] | Isafety [A] | Duration time(FTTI) [ms]
1 | 80 | 0 | 0 | 0 | 0
2 | 75 | 0 | 0 | 0 | 0
3 | 70 | 0 | 0 | 0 | 0
4 | 65 | 0 | 0 | 0 | 0
5 | 60 | 0 | 0 | 0 | 0
6 | 55 | 0 | 0 | 0 | 0
7 | 50 | 0 | 0 | 0 | 0
8 | 45 | 0 | 0 | 0 | 0
9 | 40 | 0 | 0 | 0 | 0
10 | 35 | 0 | 0 | 0 | 0
11 | 30 | 0 | 0 | 0 | 0
12 | 25 | 0 | 0 | 0 | 0
13 | 20 | 0 | 0 | 0 | 0
14 | 15 | 0 | 0 | 0 | 0
15 | 10 | 0 | 0 | 0 | 0
16 | 5 | 0 | 0 | 0 | 0
17 | 0 | 0 | 0 | 0 | 0
18 | -5 | 0 | 0 | 0 | 0
19 | -10 | 0 | 0 | 0 | 0
20 | -15 | 0 | 0 | 0 | 0
21 | -20 | 0 | 0 | 0 | 0
22 | -25 | 0 | 0 | 0 | 0
23 | -30 | 0 | 0 | 0 | 0
24 | -35 | 0 | 0 | 0 | 0
25 | -40 | 0 | 0 | 0 | 0
Table 2.2 Cell Over Current Safety Limit（level 1）
No. | Cell Temperature[℃] | Discharge safety current limit |  | Charge safety current limit
|  | Isafety[A] | Duration time(FTTI) [ms] | Isafety [A] | Duration time(FTTI) [ms]
1 | 80 | 0 | 0 | 0 | 0
2 | 75 | 0 | 0 | 0 | 0
3 | 70 | 0 | 0 | 0 | 0
4 | 65 | 0 | 0 | 0 | 0
5 | 60 | 0 | 0 | 0 | 0
6 | 55 | 0 | 0 | 0 | 0
7 | 50 | 0 | 0 | 0 | 0
8 | 45 | 0 | 0 | 0 | 0
9 | 40 | 0 | 0 | 0 | 0
10 | 35 | 0 | 0 | 0 | 0
11 | 30 | 0 | 0 | 0 | 0
12 | 25 | 0 | 0 | 0 | 0
13 | 20 | 0 | 0 | 0 | 0
14 | 15 | 0 | 0 | 0 | 0
15 | 10 | 0 | 0 | 0 | 0
16 | 5 | 0 | 0 | 0 | 0
17 | 0 | 0 | 0 | 0 | 0
18 | -5 | 0 | 0 | 0 | 0
19 | -10 | 0 | 0 | 0 | 0
20 | -15 | 0 | 0 | 0 | 0
21 | -20 | 0 | 0 | 0 | 0
22 | -25 | 0 | 0 | 0 | 0
23 | -30 | 0 | 0 | 0 | 0
24 | -35 | 0 | 0 | 0 | 0
25 | -40 | 0 | 0 | 0 | 0
Table 3 Over Charging and Discharigng Safety Limit
No. | Item | Value [V] | Duration(FTTI) [s] | Comment
1 | Over charging Safety limit | 4.1 | 5 | Demolition of the cell, no reuse
2 | Over discharging Safety limit | 1.5 | 5 | Demolition of the cell, no reuse
Table 4 Over Temperature Safety Limit
No. | Item | Value[°C] | Duration(FTTI) [s] | Comment
1 | Maximum storage |  |  | Demolition of the cell, no reuse
2 | Minimum storage |  |  | Demolition of the cell, no reuse
3 | Maximum operation | 65 | 5 | Demolition of the cell, no reuse
Note on B11: Guan LeiLei: 2.1和2.2用于功能安全填写，一级诊断：填写表2.1，表2.2保持默认值；两级诊断：填写表2.1和表2.2
Note on B40: Ma TianYi: C15:G38、C44:G68内容不为空

## 10-SOE参数
SOE电芯参数
可放SOE（百分比） | [8 empty] | 可充SOE（百分比）
温度 SOC | -35 | -20 | -10 | 0 | 10 | 25 | 35 | 40 | 温度 SOC | -35 | -20 | -10 | 0 | 10 | 25 | 35 | 40
0% | 0 | 0 | 0 | 0 | 0 | 0 | 0 | 0 | 0% | 57.37 | 70.02 | 81.76 | 90.6 | 96.18 | 100 | 100 | 100
5% | 0 | 0 | 0 | 0 | 1.18 | 5 | 5 | 5 | 5% | 52.37 | 65.02 | 76.76 | 85.6 | 91.18 | 95 | 95 | 95
10% | 0 | 0 | 0 | 0.6 | 6.18 | 10 | 10 | 10 | 10% | 47.37 | 60.02 | 71.76 | 80.6 | 86.18 | 90 | 90 | 90
20% | 0 | 0 | 1.76 | 10.6 | 16.18 | 20 | 20 | 20 | 20% | 37.37 | 50.02 | 61.76 | 70.6 | 76.18 | 80 | 80 | 80
30% | 0 | 0.02 | 11.76 | 20.6 | 26.18 | 30 | 30 | 30 | 30% | 27.37 | 40.02 | 51.76 | 60.6 | 66.18 | 70 | 70 | 70
40% | 0 | 10.02 | 21.76 | 30.6 | 36.18 | 40 | 40 | 40 | 40% | 17.37 | 30.02 | 41.76 | 50.6 | 56.18 | 60 | 60 | 60
50% | 7.37 | 20.02 | 31.76 | 40.6 | 46.18 | 50 | 50 | 50 | 50% | 7.37 | 20.02 | 31.76 | 40.6 | 46.18 | 50 | 50 | 50
60% | 17.37 | 30.02 | 41.76 | 50.6 | 56.18 | 60 | 60 | 60 | 60% | 0 | 10.02 | 21.76 | 30.6 | 36.18 | 40 | 40 | 40
70% | 27.37 | 40.02 | 51.76 | 60.6 | 66.18 | 70 | 70 | 70 | 70% | 0 | 0.02 | 11.76 | 20.6 | 26.18 | 30 | 30 | 30
80% | 37.37 | 50.02 | 61.76 | 70.6 | 76.18 | 80 | 80 | 80 | 80% | 0 | 0 | 1.76 | 10.6 | 16.18 | 20 | 20 | 20
90% | 47.37 | 60.02 | 71.76 | 80.6 | 86.18 | 90 | 90 | 90 | 90% | 0 | 0 | 0 | 0.6 | 6.18 | 10 | 10 | 10
95% | 52.37 | 65.02 | 76.76 | 85.6 | 91.18 | 95 | 95 | 95 | 95% | 0 | 0 | 0 | 0 | 1.18 | 5 | 5 | 5
100% | 57.37 | 70.02 | 81.76 | 90.6 | 96.18 | 100 | 100 | 100 | 100% | 0 | 0 | 0 | 0 | 0 | 0 | 0 | 0
不同温度下SOC放电下限值
SOC零点 | 42.63 | 29.98 | 18.24 | 9.4 | 3.82 | 0 | 0 | 0
·
Note on A3: Zhang ShiChang: 如果没有SOE需求，可以不填写
Note on M3: Zhang ShiChang: 如果没有SOE需求，可以不填写