## 表1-电池基本参数
返回目录
Pack基本性能参数
| 序号 | 项目名称 | 技术参数 | 备注
| 1 | 电芯化学体系 | LFP
| 2 | 电芯类型（方壳/软包/圆柱/刀片） | 方壳
| 3 | 电芯1C*标称容量（Ah） | 87 | 放电截止电压2.5V
| 4 | 电芯1/3C*标称容量（Ah） | 88 | 放电截止电压2.5V
| 5 | 电芯1C*标称电压(V) | 3.1
| 6 | 电芯1/3C*标称电压(V) | 3.2
| 7 | 系统成组方式 | 1P110S
| 8 | 系统1C*额定容量（Ah） | 87 | 放电截止电压2.5V
| 9 | 系统1/3C*额定容量（Ah） | 88 | 放电截止电压2.5V
| 10 | 系统1C*标称电压（V） | 341
| 11 | 系统1/3C*标称电压（V） | 352
| 12 | 系统1C*额定电量（kWh） | 29.667 | 放电截止电压2.5V
| 13 | 系统1/3C*额定电量（kWh） | 30.976 | 放电截止电压2.5V
| 14 | 系统全窗口工作电压范围(V) | 275~401.5 (单体2.5-3.65V，0~100%SOC) | ＞0℃
| 15 | 系统全窗口工作电压范围(V) | 220~401.5 (单体2.0-3.65V，0~100%SOC) | ≤0℃
| 16 | 系统可用工作电压范围(V) | 275~401.5 (单体2.5-3.65V，0~100%SOC) | ＞0℃
| 17 | 系统可用工作电压范围(V) | 220~401.5 (单体2.0-3.65V，0~100%SOC) | ≤0℃
| 18 | 放电温度范围（℃） | -30~55
| 19 | 充电温度范围（℃） | -20~55

## 表2-电芯SOC-OCV
返回目录 | 电芯SOC-OCV | [5 empty] | 备注：写明测试方法，未测试温度填‘/’
使用说明
1）该表可用于BMS-SOC算法
2）该表可用于整车性能仿真电池系统模型搭建
3）如整车客户要求、BMS算法要求测试方法与以下测试方法不同，请提供具体测试工况要求
| 静态放电法-测试方法 | [8 empty] | 静态充电法-测试方法
| 1、电芯常温标定； | [8 empty] | 1、电芯常温标定
| 2、常温静置2h；（采样周期60s） | [8 empty] | 2、常温静置2h；（采样周期60s）
| 3、1/3C-CC-CV充电至3.65V，至电流降为0.05C；（采样周期1s） | [8 empty] | 3、1/3C恒流放电至（T＞0℃ 2.5V，T≤0℃ 2.0V）；（采样周期1s）
| 4、常温静置2h；（采样周期60s） | [8 empty] | 4、常温静置2h；（采样周期60s）
| 5、常温基于标定容量1/3C放电，调整目标SOC；（采样周期1s） | [8 empty] | 5、常温基于标定容量1/3C充电，调整目标SOC；（采样周期1s）
| 6、目标温度下静置（25℃下2h，＞25℃下3h，＜25℃下5h）；（采样周期60s） | [8 empty] | 6、目标温度下静置（25℃下2h，＞25℃下3h，＜25℃下5h）；（采样周期60s）
| 7、重复步骤4至6，直至（T＞0℃ 2.5V，T≤0℃ 2.0V）。 | [8 empty] | 7、重复步骤4至6，直至3.65V。
| 备注：上下限电压等 | [8 empty] | 备注：上下限电压等
| 放电SOC-OCV-静置1小时 | [7 empty] | 充电SOC-OCV-静置1小时
| 温度℃ SOC% | -20 | -10 | 0 | 10 | 25 | 40 | 55 |  | -20 | -10 | 0 | 10 | 25 | 40 | 55
| 100 | 3.3353 | 3.3357 | 3.3366 | 3.336 | 3.3472 | 3.3341 | 3.3367 | 100 | 3.3446 | 3.3444 | 3.3449 | 3.3454 | 3.342 | 3.3426 | 3.3395
| 95 | 3.321 | 3.321 | 3.3226 | 3.3236 | 3.3263 | 3.3283 | 3.3301 | 95 | 3.346 | 3.3462 | 3.3458 | 3.3455 | 3.3433 | 3.3432 | 3.3405
| 90 | 3.3193 | 3.3192 | 3.3208 | 3.3217 | 3.3241 | 3.3273 | 3.3296 | 90 | 3.3479 | 3.3484 | 3.3478 | 3.3476 | 3.3449 | 3.3447 | 3.3416
| 85 | 3.3191 | 3.319 | 3.3205 | 3.3212 | 3.324 | 3.3263 | 3.3283 | 85 | 3.3493 | 3.3498 | 3.3491 | 3.3489 | 3.3457 | 3.3453 | 3.3422
| 80 | 3.3186 | 3.3183 | 3.3199 | 3.3205 | 3.3236 | 3.3254 | 3.3275 | 80 | 3.3504 | 3.3508 | 3.3499 | 3.3498 | 3.3463 | 3.3457 | 3.3428
| 75 | 3.3181 | 3.3175 | 3.3192 | 3.3198 | 3.323 | 3.3248 | 3.3268 | 75 | 3.3511 | 3.3512 | 3.3506 | 3.3504 | 3.3467 | 3.3461 | 3.3431
| 70 | 3.317 | 3.3163 | 3.3182 | 3.3189 | 3.3225 | 3.3243 | 3.3264 | 70 | 3.3518 | 3.3524 | 3.3512 | 3.3509 | 3.347 | 3.3463 | 3.3429
| 65 | 3.3099 | 3.311 | 3.3124 | 3.3137 | 3.3213 | 3.3231 | 3.3254 | 65 | 3.3513 | 3.3525 | 3.3505 | 3.3507 | 3.3469 | 3.346 | 3.3419
| 60 | 3.2844 | 3.2891 | 3.2878 | 3.2897 | 3.306 | 3.3021 | 3.3034 | 60 | 3.3207 | 3.3279 | 3.3219 | 3.3259 | 3.3216 | 3.3196 | 3.3178
| 55 | 3.2749 | 3.276 | 3.2784 | 3.2803 | 3.2874 | 3.2903 | 3.2948 | 55 | 3.315 | 3.3167 | 3.316 | 3.3174 | 3.3148 | 3.3156 | 3.3148
| 50 | 3.2729 | 3.2728 | 3.2762 | 3.2784 | 3.2844 | 3.2886 | 3.2932 | 50 | 3.3133 | 3.3147 | 3.3142 | 3.3157 | 3.3128 | 3.3141 | 3.3124
| 45 | 3.2721 | 3.2715 | 3.2752 | 3.2772 | 3.2832 | 3.2876 | 3.2919 | 45 | 3.3122 | 3.3134 | 3.3129 | 3.3152 | 3.3114 | 3.3126 | 3.3112
| 40 | 3.2721 | 3.2709 | 3.2746 | 3.2765 | 3.2823 | 3.2869 | 3.2916 | 40 | 3.3114 | 3.3127 | 3.3119 | 3.3154 | 3.3104 | 3.3115 | 3.3104
| 35 | 3.2723 | 3.2706 | 3.2741 | 3.2756 | 3.2814 | 3.286 | 3.2913 | 35 | 3.3109 | 3.3121 | 3.3112 | 3.3155 | 3.3097 | 3.3105 | 3.3094
| 30 | 3.2709 | 3.2691 | 3.271 | 3.2716 | 3.2791 | 3.2793 | 3.2789 | 30 | 3.3107 | 3.3117 | 3.3107 | 3.3079 | 3.3089 | 3.3084 | 3.3062
| 25 | 3.2581 | 3.26 | 3.2566 | 3.2563 | 3.2665 | 3.2613 | 3.2614 | 25 | 3.3079 | 3.31 | 3.306 | 3.3043 | 3.3029 | 3.2996 | 3.2955
| 20 | 3.2438 | 3.2454 | 3.2423 | 3.2419 | 3.2498 | 3.2466 | 3.2469 | 20 | 3.29 | 3.2929 | 3.287 | 3.286 | 3.2839 | 3.2792 | 3.2753
| 15 | 3.2214 | 3.2245 | 3.2197 | 3.2193 | 3.2296 | 3.2238 | 3.2231 | 15 | 3.2622 | 3.268 | 3.2594 | 3.2579 | 3.257 | 3.2501 | 3.2472
| 10 | 3.1998 | 3.1991 | 3.1977 | 3.1971 | 3.203 | 3.2004 | 3.2014 | 10 | 3.24 | 3.2408 | 3.2354 | 3.2342 | 3.2312 | 3.2252 | 3.2213
| 5 | 3.192 | 3.1963 | 3.1881 | 3.1867 | 3.1985 | 3.1907 | 3.1853 | 5 | 3.2062 | 3.2283 | 3.203 | 3.1971 | 3.2056 | 3.1837 | 3.1973
| 0 | 2.9387 | 3.0434 | 2.9457 | 2.9487 | 3.0578 | 2.9749 | 2.9428 | 0 | 2.7246 | 2.9432 | 2.7687 | 2.7588 | 2.8685 | 2.7746 | 2.8961

## 表3-电芯充电动态端电压
返回目录 | 电芯充电动态端电压
使用说明
1）该表可用于BMS-SOC算法
2）如整车客户要求、BMS算法要求测试方法与以下测试方法不同，请提供具体测试工况要求
测试方法
1、1/3C恒流恒压充至3.65V；恒流放电至2.0V（≤0℃）、恒流放电至2.5V（＞0℃）；
备注：
| 87Ah电芯-20℃不同倍率充电SOC-端电压动态数据 | [6 empty] | 87Ah电芯-10℃不同倍率充电SOC-端电压动态数据 | [9 empty] | 87Ah电芯0℃不同倍率充电SOC-端电压动态数据 | [9 empty] | 87Ah电芯10℃不同倍率放电SOC-端电压动态数据 | [12 empty] | 87Ah电芯25℃不同倍率充电SOC-端电压动态数据 | [15 empty] | 87Ah电芯40℃不同倍率充电SOC-端电压动态数据 | [15 empty] | 87Ah电芯55℃0.2C充电SOC-端电压动态数据
| 倍率 | 0.1C |  |  | 0.2C |  |  | 倍率 | 0.1C |  |  | 0.33C |  |  | 0.2C |  |  | 倍率 | 0.1C |  |  | 0.33C |  |  | 0.2C |  |  | 倍率 | 0.1C |  |  | 0.33C |  |  | 1C |  |  | 0.2C |  |  | 倍率 | 0.1C |  |  | 0.33C |  |  | 1C |  |  | 2C |  |  | 0.2C |  |  | 倍率 | 0.1C |  |  | 0.33C |  |  | 1C |  |  | 2C |  |  | 0.2C |  |  | 温度 | 0.2C
| 总容量Ah | 59.0891 |  |  | 49.98 |  |  | 总容量Ah | 77.1279 |  |  | 69.1303 |  |  | 73.4387 |  |  | 总容量Ah | 82.8308 |  |  | 78.4178 |  |  | 84.1432 |  |  | 总容量Ah | 86.2111 |  |  | 84.4217 |  |  | 82.1603 |  |  | 87.7526 |  |  | 总容量Ah | 89.2754 |  |  | 88.8726 |  |  | 86.2181 |  |  | 85.8347 |  |  | 91.24 |  |  | 总容量Ah | 87.3758 |  |  | 87.9323 |  |  | 86.8232 |  |  | 86.4138 |  |  | 90.7404 |  |  | 总容量Ah | 90.9862
| SOC | 电压V | 容量Ah | 温度℃ | 电压V | 容量Ah | 温度℃ | SOC | 电压V | 容量Ah | 温度℃ | 电压V | 容量Ah | 温度℃ | 电压V | 容量Ah | 温度℃ | SOC | 电压V | 容量Ah | 温度℃ | 电压V | 容量Ah | 温度℃ | 电压V | 容量Ah | 温度℃ | SOC | 电压V | 容量Ah | 温度℃ | 电压V | 容量Ah | 温度℃ | 电压V | 容量Ah | 温度℃ | 电压V | 容量Ah | 温度℃ | SOC | 电压V | 容量Ah | 温度℃ | 电压V | 容量Ah | 温度℃ | 电压V | 容量Ah | 温度℃ | 电压V | 容量Ah | 温度℃ | 电压V | 容量Ah | 温度℃ | SOC | 电压V | 容量Ah | 温度℃ | 电压V | 容量Ah | 温度℃ | 电压V | 容量Ah | 温度℃ | 电压V | 容量Ah | 温度℃ | 电压V | 容量Ah | 温度℃ | SOC | 电压V | 容量Ah | 温度℃
| 0% | 3.0209 | 0 | -18.8163 | 3.0298 | 0 | -19.5828 | 0% | 3.0437 | 0 | -9.2183 | 3.088 | 0 | -8.8298 | 3.0363 | 0 | -9.3864 | 0% | 3.0981 | 0 | 0.84161 | 3.1153 | 0 | 1.0726 | 3.0348 | 0 | 1.1776 | 0% | 3.0825 | 0 | 10.9436 | 3.0805 | 0 | 11.0906 | 3.2165 | 0 | 10.0405 | 3.04 | 0 | 10.6601 | 0% | 2.8868 | 0 | 27.0416 | 2.8635 | 0 | 26.5691 | 3.0228 | 0 | 26.2645 | 3.0745 | 0 | 26.2015 | 2.9256 | 0 | 26.023 | 0% | 3.0859 | 0 | 39.7373 | 3.0539 | 0 | 38.3827 | 3.1529 | 0 | 38.4667 | 3.1625 | 0 | 38.0362 | 3.0346 | 0 | 40.7874 | 0% | 3.0515 | 0 | 55.2998
| 1% | 3.3987 | 0.88415 | -18.6797 | 3.429 | 0.49752 | -19.4568 | 1% | 3.2899 | 1.1548 | -8.9138 | 3.4335 | 0.6858 | -8.6408 | 3.2841 | 0.73409 | -9.3444 | 1% | 3.26 | 1.2416 | 0.77861 | 3.3345 | 0.78148 | 1.0516 | 3.2005 | 0.84025 | 1.1461 | 1% | 3.2107 | 1.2925 | 10.6706 | 3.2245 | 0.83729 | 10.9961 | 3.4076 | 0.8214 | 10.072 | 3.1698 | 0.87411 | 10.555 | 1% | 3.0762 | 1.3383 | 26.9156 | 3.0497 | 0.88516 | 26.338 | 3.1972 | 0.84554 | 26.5061 | 3.2704 | 0.82172 | 26.422 | 3.0687 | 0.90791 | 25.9285 | 1% | 3.1795 | 1.3093 | 39.4643 | 3.1526 | 0.87719 | 38.4037 | 3.2516 | 0.84555 | 38.4142 | 3.2802 | 0.82171 | 37.9836 | 3.128 | 0.90308 | 40.6614 | 1% | 3.1368 | 0.90799 | 55.2053
| 2% | 3.4353 | 1.476 | -18.5957 | 3.4764 | 0.99502 | -19.2783 | 2% | 3.3292 | 1.9278 | -8.9033 | 3.475 | 1.3796 | -8.4833 | 3.3354 | 1.4682 | -9.3234 | 2% | 3.2935 | 2.0702 | 0.77861 | 3.3735 | 1.5629 | 1.1671 | 3.2541 | 1.6805 | 1.1356 | 2% | 3.2483 | 2.1549 | 10.597 | 3.2716 | 1.6826 | 11.0801 | 3.4428 | 1.6428 | 10.2295 | 3.222 | 1.753 | 10.492 | 2% | 3.1396 | 2.2296 | 26.6321 | 3.1288 | 1.7703 | 26.338 | 3.2603 | 1.7152 | 26.443 | 3.3399 | 1.6918 | 26.38 | 3.1384 | 1.8207 | 25.8025 | 2% | 3.2161 | 2.1837 | 39.6113 | 3.2 | 1.7544 | 38.3512 | 3.2894 | 1.7152 | 38.3512 | 3.3291 | 1.6918 | 38.2987 | 3.1786 | 1.811 | 40.5354 | 2% | 3.1829 | 1.816 | 55.0688
| 3% | 3.4629 | 2.0678 | -18.5012 | 3.5116 | 1.4974 | -19.1418 | 3% | 3.3557 | 2.6985 | -8.8718 | 3.5014 | 2.0733 | -8.3363 | 3.3732 | 2.2023 | -9.2288 | 3% | 3.3076 | 2.8987 | 0.78911 | 3.396 | 2.3524 | 1.3142 | 3.2948 | 2.5207 | 1.1356 | 3% | 3.2699 | 3.0173 | 10.6075 | 3.3052 | 2.5278 | 11.1326 | 3.4569 | 2.4642 | 10.408 | 3.2622 | 2.632 | 10.4605 | 3% | 3.1879 | 3.1234 | 26.5376 | 3.1863 | 2.6634 | 26.3695 | 3.3058 | 2.5849 | 26.5691 | 3.388 | 2.5618 | 26.6531 | 3.1904 | 2.7335 | 25.7185 | 3% | 3.2385 | 3.0581 | 39.4223 | 3.2367 | 2.6315 | 38.1727 | 3.3069 | 2.5849 | 38.4142 | 3.3552 | 2.5618 | 38.3092 | 3.2179 | 2.7189 | 40.4409 | 3% | 3.2189 | 2.7288 | 54.9848
| 4% | 3.4822 | 2.6572 | -18.2912 | 3.5388 | 1.9949 | -18.9843 | 4% | 3.3678 | 3.4691 | -8.7983 | 3.5162 | 2.7591 | -8.1367 | 3.4002 | 2.9365 | -9.1553 | 4% | 3.3109 | 3.7273 | 0.98863 | 3.4055 | 3.1339 | 1.4402 | 3.3226 | 3.3609 | 1.1461 | 4% | 3.2733 | 3.8772 | 10.5865 | 3.3194 | 3.3731 | 11.0696 | 3.4612 | 3.2856 | 10.5655 | 3.2888 | 3.5061 | 10.4395 | 4% | 3.2255 | 4.0172 | 26.5901 | 3.2304 | 3.5486 | 26.2855 | 3.337 | 3.4304 | 26.5796 | 3.4161 | 3.4318 | 26.7791 | 3.2309 | 3.6463 | 25.645 | 4% | 3.242 | 3.9301 | 39.4853 | 3.2598 | 3.5167 | 38.1727 | 3.3105 | 3.4546 | 38.4877 | 3.3646 | 3.4318 | 38.3932 | 3.2455 | 3.6268 | 40.4094 | 4% | 3.2419 | 3.6367 | 54.9218
| 5% | 3.494 | 3.249 | -18.2597 | 3.5601 | 2.4973 | -18.8163 | 5% | 3.3723 | 4.2398 | -8.6303 | 3.5233 | 3.4529 | -7.8952 | 3.414 | 3.6706 | -9.0608 | 5% | 3.3126 | 4.5534 | 1.0621 | 3.4089 | 3.9153 | 1.4192 | 3.3313 | 4.206 | 1.2091 | 5% | 3.2746 | 4.7396 | 10.702 | 3.3236 | 4.2183 | 11.2271 | 3.4625 | 4.1069 | 10.8491 | 3.2946 | 4.3851 | 10.5025 | 5% | 3.2484 | 4.9085 | 26.6531 | 3.2644 | 4.4417 | 26.254 | 3.3515 | 4.3001 | 26.6741 | 3.4291 | 4.2535 | 26.9996 | 3.2591 | 4.5591 | 25.645 | 5% | 3.2433 | 4.8045 | 39.5483 | 3.2634 | 4.3939 | 38.1202 | 3.3128 | 4.3243 | 38.5822 | 3.3694 | 4.3018 | 38.6557 | 3.2511 | 4.5347 | 40.4304 | 5% | 3.2454 | 4.5447 | 54.9533
| 6% | 3.5005 | 3.8384 | -18.1967 | 3.5753 | 2.9949 | -18.6902 | 6% | 3.3746 | 5.0129 | -8.5673 | 3.5259 | 4.1467 | -7.7062 | 3.419 | 4.4048 | -8.9663 | 6% | 3.3145 | 5.382 | 1.0096 | 3.4107 | 4.7048 | 1.5452 | 3.3337 | 5.0463 | 1.3247 | 6% | 3.2762 | 5.602 | 10.6811 | 3.3261 | 5.0636 | 11.2796 | 3.4632 | 4.9283 | 11.0696 | 3.2963 | 5.264 | 10.5865 | 6% | 3.2517 | 5.8023 | 26.8421 | 3.277 | 5.3268 | 26.2015 | 3.3562 | 5.1698 | 26.7371 | 3.4359 | 5.1235 | 27.2201 | 3.2648 | 5.4719 | 25.6765 | 6% | 3.2447 | 5.6789 | 39.5903 | 3.2651 | 5.2711 | 38.1517 | 3.3154 | 5.194 | 38.8237 | 3.3736 | 5.1717 | 38.7397 | 3.2526 | 5.4427 | 40.5039 | 6% | 3.2467 | 5.4574 | 55.0163
| 7% | 3.5043 | 4.4303 | -18.0707 | 3.5849 | 3.4973 | -18.5117 | 7% | 3.3767 | 5.7835 | -8.6093 | 3.5265 | 4.8325 | -7.5907 | 3.4207 | 5.1389 | -8.7983 | 7% | 3.3171 | 6.2105 | 0.93612 | 3.4121 | 5.4862 | 1.5662 | 3.3352 | 5.8866 | 1.4402 | 7% | 3.2784 | 6.4644 | 10.7336 | 3.3288 | 5.9089 | 11.2901 | 3.4638 | 5.7497 | 11.2586 | 3.2978 | 6.1381 | 10.6811 | 7% | 3.253 | 6.6936 | 26.8736 | 3.2794 | 6.22 | 26.317 | 3.3588 | 6.0153 | 26.8526 | 3.4401 | 5.9934 | 27.4302 | 3.2664 | 6.3847 | 25.7605 | 7% | 3.2465 | 6.5509 | 39.6428 | 3.2668 | 6.1483 | 38.3197 | 3.3186 | 6.0637 | 38.8657 | 3.3779 | 6.0417 | 39.0547 | 3.254 | 6.3506 | 40.5774 | 7% | 3.2481 | 6.3654 | 55.0898
| 8% | 3.5069 | 5.0221 | -18.1022 | 3.5899 | 3.9949 | -18.3332 | 8% | 3.3793 | 6.5542 | -8.5358 | 3.5263 | 5.5263 | -7.5172 | 3.4218 | 5.873 | -8.7038 | 8% | 3.3204 | 7.0391 | 1.0726 | 3.4138 | 6.2677 | 1.7657 | 3.3371 | 6.7269 | 1.5347 | 8% | 3.2813 | 7.3268 | 10.7336 | 3.332 | 6.7461 | 11.3321 | 3.4647 | 6.571 | 11.4686 | 3.2999 | 7.017 | 10.7546 | 8% | 3.2544 | 7.5874 | 26.9366 | 3.2814 | 7.1051 | 26.422 | 3.3616 | 6.885 | 27.0206 | 3.4435 | 6.8634 | 27.8187 | 3.268 | 7.2975 | 25.834 | 8% | 3.2488 | 7.4254 | 39.5798 | 3.2689 | 7.0334 | 38.2672 | 3.3222 | 6.9334 | 39.0757 | 3.3822 | 6.9117 | 39.2438 | 3.2558 | 7.2585 | 40.6404 | 8% | 3.2498 | 7.2782 | 55.1528
| 9% | 3.509 | 5.6115 | -17.9447 | 3.5923 | 4.4973 | -18.1757 | 9% | 3.3824 | 7.3249 | -8.5463 | 3.5258 | 6.22 | -7.2547 | 3.423 | 6.6072 | -8.5673 | 9% | 3.3244 | 7.8676 | 1.2196 | 3.4159 | 7.0571 | 1.9127 | 3.3397 | 7.572 | 1.5767 | 9% | 3.2852 | 8.1891 | 10.7126 | 3.3357 | 7.5914 | 11.3636 | 3.4659 | 7.3924 | 11.6786 | 3.3027 | 7.8959 | 10.8281 | 9% | 3.2562 | 8.4811 | 27.0521 | 3.2838 | 7.9982 | 26.338 | 3.3648 | 7.7547 | 27.2621 | 3.4465 | 7.685 | 28.0812 | 3.2701 | 8.2103 | 25.918 | 9% | 3.2521 | 8.2998 | 39.7898 | 3.2715 | 7.9106 | 38.2672 | 3.3262 | 7.8031 | 39.0547 | 3.3864 | 7.7333 | 39.4643 | 3.258 | 8.1664 | 40.6719 | 9% | 3.252 | 8.1862 | 55.2053
| 10% | 3.5112 | 6.2033 | -17.8187 | 3.5932 | 4.9949 | -18.0392 | 10% | 3.386 | 8.098 | -8.4518 | 3.5255 | 6.9058 | -7.0131 | 3.4248 | 7.3413 | -8.4938 | 10% | 3.329 | 8.6962 | 1.1356 | 3.4182 | 7.8386 | 1.8812 | 3.3432 | 8.4123 | 1.6817 | 10% | 3.29 | 9.0515 | 10.7546 | 3.3398 | 8.4366 | 11.3951 | 3.4673 | 8.2138 | 11.9517 | 3.3065 | 8.7748 | 10.9016 | 10% | 3.2587 | 9.3724 | 27.1151 | 3.2866 | 8.8834 | 26.6636 | 3.3684 | 8.6002 | 27.4721 | 3.4496 | 8.5549 | 28.4592 | 3.2728 | 9.1231 | 25.9705 | 10% | 3.2566 | 9.1742 | 39.5798 | 3.2749 | 8.7878 | 38.3617 | 3.3307 | 8.6728 | 39.0862 | 3.3908 | 8.6033 | 39.5063 | 3.2611 | 9.0695 | 40.7349 | 10% | 3.2552 | 9.0942 | 55.2578
| 11% | 3.5136 | 6.7951 | -17.7137 | 3.5934 | 5.4973 | -17.9342 | 11% | 3.39 | 8.8686 | -8.3363 | 3.5254 | 7.5996 | -6.6771 | 3.4272 | 8.0754 | -8.4413 | 11% | 3.334 | 9.5247 | 1.1671 | 3.4209 | 8.6201 | 2.0807 | 3.3475 | 9.2526 | 1.7237 | 11% | 3.2954 | 9.9139 | 10.7756 | 3.3444 | 9.2819 | 11.5001 | 3.4688 | 9.0351 | 12.0672 | 3.3111 | 9.6489 | 10.9331 | 11% | 3.2623 | 10.2662 | 27.3356 | 3.29 | 9.7685 | 26.7371 | 3.3724 | 9.4699 | 27.5772 | 3.4527 | 9.4249 | 28.6483 | 3.2763 | 10.0359 | 26.0545 | 11% | 3.2625 | 10.0462 | 39.7373 | 3.2792 | 9.665 | 38.2882 | 3.3356 | 9.5425 | 39.2543 | 3.3952 | 9.4732 | 39.7268 | 3.2654 | 9.9774 | 40.7664 | 11% | 3.2598 | 10.007 | 55.2893
| 12% | 3.5162 | 7.3845 | -17.8292 | 3.5933 | 5.9949 | -17.7452 | 12% | 3.3942 | 9.6393 | -8.4623 | 3.5255 | 8.2934 | -6.8241 | 3.4302 | 8.8095 | -8.3048 | 12% | 3.3391 | 10.3533 | 1.1671 | 3.4237 | 9.4095 | 2.2172 | 3.3524 | 10.0929 | 1.7867 | 12% | 3.3013 | 10.7763 | 10.7651 | 3.3492 | 10.1271 | 11.6156 | 3.4704 | 9.8565 | 12.3297 | 3.3166 | 10.5279 | 10.9751 | 12% | 3.2671 | 11.1574 | 27.1466 | 3.2942 | 10.6616 | 26.7161 | 3.3768 | 10.3396 | 27.6192 | 3.4558 | 10.2948 | 28.7638 | 3.2809 | 10.9486 | 26.0965 | 12% | 3.269 | 10.9206 | 39.7373 | 3.2846 | 10.5502 | 38.5297 | 3.3407 | 10.4122 | 39.2963 | 3.3998 | 10.3431 | 40.0314 | 3.2711 | 10.8853 | 40.8189 | 12% | 3.2656 | 10.9149 | 55.3103
| 13% | 3.519 | 7.9763 | -17.7557 | 3.5933 | 6.4925 | -17.6401 | 13% | 3.3986 | 10.4099 | -8.3993 | 3.5258 | 8.9792 | -6.6141 | 3.4337 | 9.5436 | -8.2628 | 13% | 3.3442 | 11.1818 | 1.2617 | 3.4266 | 10.191 | 2.3013 | 3.3577 | 10.9381 | 1.8602 | 13% | 3.3072 | 11.6362 | 10.8491 | 3.3541 | 10.9724 | 11.6051 | 3.472 | 10.6778 | 12.5082 | 3.3225 | 11.4069 | 11.0066 | 13% | 3.2732 | 12.0512 | 27.2516 | 3.2991 | 11.5467 | 26.9156 | 3.3812 | 11.1851 | 27.7242 | 3.4585 | 11.1164 | 29.1313 | 3.2865 | 11.8614 | 26.1175 | 13% | 3.2755 | 11.795 | 39.6323 | 3.2907 | 11.4274 | 38.3512 | 3.346 | 11.2819 | 39.4643 | 3.4043 | 11.2131 | 40.2414 | 3.2776 | 11.7932 | 40.8504 | 13% | 3.2721 | 11.8277 | 55.3418
| 14% | 3.5219 | 8.5658 | -17.7977 | 3.5934 | 6.9949 | -17.5351 | 14% | 3.403 | 11.1829 | -8.4203 | 3.5263 | 9.6729 | -6.7296 | 3.4374 | 10.2777 | -8.1682 | 14% | 3.3491 | 12.0104 | 1.1881 | 3.4294 | 10.9725 | 2.4273 | 3.3631 | 11.7784 | 1.8812 | 14% | 3.313 | 12.4986 | 10.6706 | 3.3589 | 11.8176 | 11.6891 | 3.4735 | 11.4992 | 12.7077 | 3.3284 | 12.281 | 11.0591 | 14% | 3.2798 | 12.9449 | 27.0521 | 3.3047 | 12.4398 | 26.9576 | 3.3858 | 12.0548 | 27.7557 | 3.4612 | 11.9864 | 29.4043 | 3.2928 | 12.7694 | 26.1595 | 14% | 3.282 | 12.6694 | 39.7268 | 3.297 | 12.3045 | 38.4037 | 3.351 | 12.1515 | 39.5903 | 3.4087 | 12.083 | 40.3674 | 3.2841 | 12.7011 | 40.8189 | 14% | 3.2787 | 12.7356 | 55.3103
| 15% | 3.525 | 9.1576 | -17.7557 | 3.5938 | 7.4925 | -17.4196 | 15% | 3.4072 | 11.9536 | -8.3363 | 3.527 | 10.3667 | -6.3411 | 3.4413 | 11.0118 | -8.1052 | 15% | 3.3537 | 12.8366 | 1.2302 | 3.4322 | 11.7619 | 2.5113 | 3.3683 | 12.6187 | 1.8917 | 15% | 3.3185 | 13.361 | 10.7441 | 3.3636 | 12.6629 | 11.6576 | 3.4749 | 12.3206 | 12.9808 | 3.3341 | 13.16 | 11.0486 | 15% | 3.2864 | 13.8361 | 27.0521 | 3.3106 | 13.325 | 26.8631 | 3.3904 | 12.9245 | 27.9972 | 3.4637 | 12.8563 | 29.5934 | 3.2992 | 13.6822 | 26.1595 | 15% | 3.288 | 13.5414 | 39.5483 | 3.3033 | 13.1897 | 38.4352 | 3.3559 | 13.0212 | 39.6323 | 3.4129 | 12.9529 | 40.4304 | 3.2906 | 13.6091 | 40.8189 | 15% | 3.2853 | 13.6436 | 55.3208
| 16% | 3.5282 | 9.7495 | -17.7346 | 3.5944 | 7.9949 | -17.3356 | 16% | 3.4113 | 12.7242 | -8.4623 | 3.5277 | 11.0605 | -6.2886 | 3.4453 | 11.746 | -8.1052 | 16% | 3.3581 | 13.6652 | 1.1776 | 3.4348 | 12.5434 | 2.5008 | 3.3734 | 13.4591 | 1.9232 | 16% | 3.3235 | 14.2233 | 10.8071 | 3.3683 | 13.5001 | 11.7311 | 3.4762 | 13.1419 | 12.9913 | 3.3396 | 14.0389 | 11.0906 | 16% | 3.2928 | 14.7298 | 27.1046 | 3.3165 | 14.2181 | 27.0731 | 3.3948 | 13.7942 | 28.0497 | 3.466 | 13.7262 | 29.7089 | 3.3055 | 14.595 | 26.191 | 16% | 3.2933 | 14.4159 | 39.7058 | 3.3091 | 14.0668 | 38.6347 | 3.3607 | 13.8909 | 39.7583 | 3.4168 | 13.8229 | 40.8609 | 3.2966 | 14.517 | 40.8609 | 16% | 3.2912 | 14.5564 | 55.3523
| 17% | 3.5313 | 10.3389 | -17.6401 | 3.5953 | 8.4925 | -17.1886 | 17% | 3.4151 | 13.4972 | -8.3993 | 3.5285 | 11.7463 | -6.2151 | 3.4492 | 12.4801 | -8.0527 | 17% | 3.3623 | 14.4938 | 1.1986 | 3.4373 | 13.3248 | 2.5848 | 3.3781 | 14.3042 | 1.9757 | 17% | 3.3278 | 15.0857 | 10.8386 | 3.3728 | 14.3454 | 11.7416 | 3.4773 | 13.9633 | 13.0753 | 3.3447 | 14.9179 | 11.1011 | 17% | 3.2987 | 15.6211 | 27.0626 | 3.3221 | 15.1032 | 27.1676 | 3.3989 | 14.6397 | 28.2807 | 3.4679 | 14.5478 | 30.0239 | 3.3114 | 15.5078 | 26.2015 | 17% | 3.2975 | 15.2903 | 39.6008 | 3.3141 | 14.944 | 38.4352 | 3.3652 | 14.7364 | 39.6953 | 3.4201 | 14.6444 | 40.8504 | 3.3018 | 15.4249 | 40.8504 | 17% | 3.2959 | 15.4643 | 55.3313
| 18% | 3.5345 | 10.9308 | -17.6086 | 3.5964 | 8.9949 | -17.0836 | 18% | 3.4186 | 14.2678 | -8.3993 | 3.5294 | 12.44 | -6.068 | 3.453 | 13.2143 | -8.0107 | 18% | 3.3664 | 15.3224 | 1.2722 | 3.4396 | 14.1143 | 2.8473 | 3.3826 | 15.1446 | 1.9967 | 18% | 3.3319 | 15.9481 | 10.7126 | 3.377 | 15.1906 | 11.8572 | 3.4782 | 14.7846 | 13.3588 | 3.3491 | 15.7921 | 11.0906 | 18% | 3.3039 | 16.5148 | 26.9261 | 3.3272 | 15.9963 | 27.2096 | 3.4028 | 15.5094 | 28.3227 | 3.4697 | 15.4178 | 30.3179 | 3.3167 | 16.4206 | 26.191 | 18% | 3.3017 | 16.1623 | 39.6428 | 3.3186 | 15.8212 | 38.4772 | 3.3694 | 15.6061 | 39.8213 | 3.4232 | 15.5144 | 41.0919 | 3.3061 | 16.3328 | 40.8609 | 18% | 3.3003 | 16.3771 | 55.3418
| 19% | 3.5375 | 11.5202 | -17.4931 | 3.5977 | 9.4925 | -17.0206 | 19% | 3.4217 | 15.0384 | -8.3468 | 3.5303 | 13.1338 | -6.1416 | 3.4566 | 13.9532 | -8.0212 | 19% | 3.3702 | 16.1509 | 1.2407 | 3.4417 | 14.8957 | 2.7318 | 3.3868 | 15.9849 | 1.9862 | 19% | 3.3361 | 16.8104 | 10.8281 | 3.3808 | 16.0359 | 11.6681 | 3.479 | 15.606 | 13.5898 | 3.3532 | 16.6711 | 11.1116 | 19% | 3.3081 | 17.4086 | 26.9576 | 3.3319 | 16.8815 | 27.1046 | 3.4065 | 16.3791 | 28.4067 | 3.4713 | 16.2877 | 30.696 | 3.3211 | 17.3335 | 26.191 | 19% | 3.3065 | 17.0367 | 39.5903 | 3.3232 | 16.7063 | 38.5192 | 3.3731 | 16.4758 | 39.9473 | 3.4257 | 16.3843 | 41.1024 | 3.3105 | 17.2406 | 40.8714 | 19% | 3.3052 | 17.2851 | 55.3418
| 20% | 3.5405 | 12.1121 | -17.5246 | 3.5992 | 9.9949 | -16.9576 | 20% | 3.4245 | 15.809 | -8.1997 | 3.5312 | 13.8196 | -5.879 | 3.46 | 14.6874 | -7.9372 | 20% | 3.3736 | 16.9795 | 1.1986 | 3.4435 | 15.6772 | 2.6373 | 3.3909 | 16.8252 | 2.0282 | 20% | 3.3405 | 17.6728 | 10.7441 | 3.3841 | 16.8812 | 11.7311 | 3.4795 | 16.4274 | 13.5058 | 3.3575 | 17.5502 | 11.1536 | 20% | 3.3124 | 18.2998 | 27.0836 | 3.3364 | 17.7666 | 27.3041 | 3.4096 | 17.2246 | 28.5748 | 3.4728 | 17.1576 | 30.759 | 3.3254 | 18.2463 | 26.191 | 20% | 3.3115 | 17.9111 | 39.7163 | 3.328 | 17.5835 | 38.6347 | 3.3766 | 17.3455 | 39.9368 | 3.4279 | 17.2542 | 41.323 | 3.3153 | 18.1438 | 40.8714 | 20% | 3.3103 | 18.193 | 55.3943
| 21% | 3.5434 | 12.7039 | -17.7242 | 3.6009 | 10.4925 | -16.9261 | 21% | 3.427 | 16.582 | -8.2838 | 3.532 | 14.5134 | -5.9945 | 3.4632 | 15.4215 | -7.9162 | 21% | 3.3764 | 17.8081 | 1.1461 | 3.4452 | 16.4666 | 2.7948 | 3.3947 | 17.6655 | 2.0387 | 21% | 3.3446 | 18.5352 | 10.8386 | 3.3869 | 17.7264 | 11.7942 | 3.48 | 17.2487 | 13.8314 | 3.3617 | 18.4244 | 11.1641 | 21% | 3.3171 | 19.1936 | 27.1256 | 3.3411 | 18.6597 | 27.2306 | 3.4125 | 18.0943 | 28.6168 | 3.474 | 17.9792 | 30.948 | 3.3301 | 19.1592 | 26.2225 | 21% | 3.3155 | 18.7855 | 39.6113 | 3.3325 | 18.4607 | 38.4457 | 3.3797 | 18.2152 | 40.0733 | 3.4298 | 18.1241 | 41.5645 | 3.3201 | 19.0517 | 40.8714 | 21% | 3.3145 | 19.1058 | 55.3523
| 22% | 3.5463 | 13.2934 | -17.5351 | 3.6027 | 10.9949 | -16.8526 | 22% | 3.4291 | 17.3526 | -8.1682 | 3.533 | 15.2072 | -5.774 | 3.4661 | 16.1556 | -7.8847 | 22% | 3.3784 | 18.6367 | 1.3877 | 3.4468 | 17.2481 | 2.7423 | 3.3981 | 18.5106 | 2.0807 | 22% | 3.3477 | 19.3951 | 10.8071 | 3.3891 | 18.5717 | 11.7942 | 3.4804 | 18.0701 | 14.0204 | 3.3657 | 19.3034 | 11.1641 | 22% | 3.322 | 20.0849 | 26.9261 | 3.3454 | 19.5448 | 27.3251 | 3.4149 | 18.9639 | 28.7743 | 3.4752 | 18.8491 | 31.2945 | 3.3348 | 20.0721 | 26.233 | 22% | 3.3177 | 19.6575 | 39.7058 | 3.3358 | 19.3378 | 38.5612 | 3.3823 | 19.0849 | 40.1364 | 3.4315 | 18.994 | 41.617 | 3.3237 | 19.9596 | 40.8924 | 22% | 3.317 | 20.0138 | 55.3628
| 23% | 3.5489 | 13.8852 | -17.6191 | 3.6046 | 11.4925 | -16.8421 | 23% | 3.431 | 18.1232 | -8.1262 | 3.5338 | 15.893 | -5.6585 | 3.4687 | 16.8897 | -7.9057 | 23% | 3.3798 | 19.4628 | 1.2407 | 3.4481 | 18.0296 | 2.8683 | 3.4009 | 19.3509 | 2.1122 | 23% | 3.3497 | 20.2575 | 10.702 | 3.3909 | 19.4169 | 11.9202 | 3.4806 | 18.8914 | 14.0204 | 3.3689 | 20.1824 | 11.1746 | 23% | 3.3259 | 20.9786 | 26.9891 | 3.3491 | 20.4379 | 27.4407 | 3.4169 | 19.8094 | 28.8688 | 3.4763 | 19.719 | 31.536 | 3.3387 | 20.985 | 26.254 | 23% | 3.3194 | 20.5319 | 39.6323 | 3.3384 | 20.223 | 38.5507 | 3.3843 | 19.9546 | 40.2204 | 3.4331 | 19.864 | 41.911 | 3.3259 | 20.8676 | 40.9029 | 23% | 3.3191 | 20.9267 | 55.3628
| 24% | 3.5514 | 14.4747 | -17.6191 | 3.6065 | 11.9949 | -16.7161 | 24% | 3.4326 | 18.8962 | -8.1892 | 3.5347 | 16.5867 | -5.7005 | 3.471 | 17.6239 | -7.8742 | 24% | 3.3808 | 20.2914 | 1.2407 | 3.4494 | 18.819 | 3.0153 | 3.403 | 20.1912 | 2.1227 | 24% | 3.351 | 21.1198 | 10.8281 | 3.3923 | 20.2542 | 11.8047 | 3.4808 | 19.7128 | 14.1674 | 3.3711 | 21.0566 | 11.2061 | 24% | 3.3283 | 21.8724 | 26.9471 | 3.3521 | 21.323 | 27.3986 | 3.4186 | 20.6791 | 28.9633 | 3.4773 | 20.589 | 31.6095 | 3.3414 | 21.8978 | 26.2645 | 24% | 3.3214 | 21.4062 | 39.7058 | 3.3407 | 21.1001 | 38.3932 | 3.3858 | 20.8243 | 40.2624 | 3.4346 | 20.7339 | 41.932 | 3.3279 | 21.7756 | 40.9029 | 24% | 3.3212 | 21.8347 | 55.3523
| 25% | 3.5538 | 15.0666 | -17.4616 | 3.6084 | 12.4925 | -16.6951 | 25% | 3.434 | 19.6668 | -8.3678 | 3.5355 | 17.2805 | -5.501 | 3.4731 | 18.358 | -7.8532 | 25% | 3.3814 | 21.12 | 1.4612 | 3.4505 | 19.6005 | 2.8788 | 3.4045 | 21.0314 | 2.1017 | 25% | 3.3517 | 21.9822 | 10.618 | 3.3934 | 21.0995 | 11.8992 | 3.4808 | 20.5342 | 14.3984 | 3.3726 | 21.9356 | 11.1956 | 25% | 3.3302 | 22.7637 | 26.8631 | 3.3544 | 22.2162 | 27.4931 | 3.42 | 21.5488 | 29.0578 | 3.4781 | 21.4106 | 31.8511 | 3.3435 | 22.8106 | 26.254 | 25% | 3.3236 | 22.2806 | 39.7793 | 3.3429 | 21.9773 | 38.6557 | 3.3871 | 21.694 | 40.2729 | 3.436 | 21.5555 | 42.3311 | 3.33 | 22.6835 | 40.8924 | 25% | 3.3235 | 22.7427 | 55.3733
| 26% | 3.5561 | 15.6584 | -17.4616 | 3.6103 | 12.9902 | -16.6215 | 26% | 3.4352 | 20.4374 | -8.0842 | 3.5363 | 17.9663 | -5.543 | 3.4749 | 19.0921 | -7.8217 | 26% | 3.3819 | 21.9486 | 1.2722 | 3.4515 | 20.3819 | 3.0468 | 3.4055 | 21.8766 | 2.1752 | 26% | 3.3521 | 22.8445 | 10.7756 | 3.3944 | 21.9447 | 11.9307 | 3.4809 | 21.3555 | 14.4719 | 3.3734 | 22.8146 | 11.2481 | 26% | 3.3321 | 23.6575 | 26.8316 | 3.3561 | 23.1013 | 27.4931 | 3.4211 | 22.3943 | 29.1523 | 3.4788 | 22.2805 | 32.0296 | 3.3452 | 23.7187 | 26.254 | 26% | 3.326 | 23.1526 | 39.7163 | 3.3449 | 22.8544 | 38.5612 | 3.3881 | 22.5637 | 40.5144 | 3.4373 | 22.4254 | 42.3311 | 3.3323 | 23.5915 | 40.9029 | 26% | 3.3262 | 23.6556 | 55.3523
| 27% | 3.5583 | 16.2479 | -17.4721 | 3.6122 | 13.4926 | -16.6741 | 27% | 3.4362 | 21.2081 | -8.0527 | 3.5371 | 18.6601 | -5.6375 | 3.4764 | 19.8263 | -7.7797 | 27% | 3.3823 | 22.7771 | 1.3457 | 3.4524 | 21.1714 | 2.9103 | 3.4061 | 22.7169 | 2.1857 | 27% | 3.3523 | 23.7068 | 10.7546 | 3.3951 | 22.79 | 12.0252 | 3.4809 | 22.1769 | 14.6504 | 3.3739 | 23.6888 | 11.2901 | 27% | 3.3337 | 24.5488 | 26.8946 | 3.3574 | 23.9944 | 27.5142 | 3.4221 | 23.264 | 29.1418 | 3.4796 | 23.1504 | 32.1661 | 3.3467 | 24.6316 | 26.2855 | 27% | 3.328 | 24.027 | 39.9368 | 3.3465 | 23.7396 | 38.6557 | 3.3891 | 23.4334 | 40.5459 | 3.4387 | 23.2953 | 42.5516 | 3.3346 | 24.4994 | 40.9134 | 27% | 3.3292 | 24.5636 | 55.3628
| 28% | 3.5603 | 16.8397 | -17.5561 | 3.614 | 13.9903 | -16.6636 | 28% | 3.4372 | 21.9811 | -8.1577 | 3.5379 | 19.3539 | -5.648 | 3.4776 | 20.5604 | -7.7377 | 28% | 3.3826 | 23.6057 | 1.4402 | 3.4532 | 21.9529 | 3.2043 | 3.4065 | 23.5572 | 2.2698 | 28% | 3.3525 | 24.5692 | 10.8806 | 3.3958 | 23.6353 | 12.0252 | 3.4808 | 22.9982 | 14.7764 | 3.3742 | 24.5678 | 11.3321 | 28% | 3.3348 | 25.4425 | 26.8736 | 3.3583 | 24.8796 | 27.5352 | 3.4229 | 24.1336 | 29.3833 | 3.4802 | 24.0203 | 32.3971 | 3.3477 | 25.5445 | 26.317 | 28% | 3.3289 | 24.9015 | 39.9368 | 3.3476 | 24.6167 | 38.5087 | 3.39 | 24.3031 | 40.6509 | 3.44 | 24.1653 | 42.6776 | 3.3362 | 25.4026 | 40.9554 | 28% | 3.3321 | 25.4716 | 55.4153
| 29% | 3.5622 | 17.4291 | -17.4826 | 3.6158 | 14.4927 | -16.5375 | 29% | 3.4381 | 22.7517 | -8.1262 | 3.5386 | 20.0476 | -5.5535 | 3.4787 | 21.2946 | -7.7272 | 29% | 3.383 | 24.4343 | 1.3142 | 3.454 | 22.7343 | 3.1623 | 3.4068 | 24.3975 | 2.2698 | 29% | 3.3526 | 25.4316 | 10.9016 | 3.3965 | 24.4805 | 12.1302 | 3.4807 | 23.8195 | 14.7764 | 3.3743 | 25.4469 | 11.3846 | 29% | 3.3354 | 26.3362 | 26.9051 | 3.359 | 25.7727 | 27.8607 | 3.4236 | 24.9792 | 29.3308 | 3.4808 | 24.8903 | 32.8067 | 3.3483 | 26.4573 | 26.38 | 29% | 3.3294 | 25.7735 | 40.0208 | 3.3482 | 25.4939 | 38.7082 | 3.3908 | 25.1728 | 40.7244 | 3.4413 | 25.0352 | 42.8456 | 3.337 | 26.3106 | 41.0289 | 29% | 3.3335 | 26.3845 | 55.4993
| 30% | 3.564 | 18.021 | -17.4301 | 3.6175 | 14.9904 | -16.548 | 30% | 3.439 | 23.5223 | -8.1997 | 3.5393 | 20.7334 | -5.4275 | 3.4797 | 22.0287 | -7.7377 | 30% | 3.3833 | 25.2629 | 1.4507 | 3.4548 | 23.5238 | 3.2673 | 3.407 | 25.2426 | 2.3328 | 30% | 3.3528 | 26.2939 | 10.8806 | 3.397 | 25.3258 | 12.1722 | 3.4807 | 24.6409 | 14.976 | 3.3744 | 26.3211 | 11.4371 | 30% | 3.3356 | 27.2275 | 27.0626 | 3.3595 | 26.6578 | 27.8817 | 3.4242 | 25.8489 | 29.6353 | 3.4813 | 25.7119 | 32.9222 | 3.3487 | 27.3702 | 26.443 | 30% | 3.3297 | 26.6479 | 40.0733 | 3.3486 | 26.3791 | 38.8237 | 3.3915 | 26.0424 | 40.8399 | 3.4425 | 25.9051 | 42.9821 | 3.3373 | 27.2186 | 41.1129 | 30% | 3.3341 | 27.2925 | 55.5728
| 31% | 3.5657 | 18.6128 | -17.5351 | 3.6191 | 15.4929 | -16.4955 | 31% | 3.4398 | 24.2929 | -8.1997 | 3.5401 | 21.4272 | -5.4275 | 3.4805 | 22.7629 | -7.7377 | 31% | 3.3837 | 26.0914 | 1.4297 | 3.4555 | 24.3053 | 3.2673 | 3.4072 | 26.0829 | 2.3958 | 31% | 3.353 | 27.1563 | 10.8806 | 3.3977 | 26.163 | 12.2247 | 3.4806 | 25.4623 | 15.102 | 3.3744 | 27.2001 | 11.4896 | 31% | 3.3358 | 28.1212 | 27.1466 | 3.3599 | 27.543 | 27.9237 | 3.4248 | 26.7185 | 29.7404 | 3.4818 | 26.5818 | 33.0482 | 3.3489 | 28.2831 | 26.5061 | 31% | 3.3299 | 27.5223 | 40.1469 | 3.349 | 27.2562 | 38.7817 | 3.3923 | 26.9121 | 40.8504 | 3.4437 | 26.775 | 43.1081 | 3.3376 | 28.1266 | 41.176 | 31% | 3.3344 | 28.2054 | 55.6673
| 32% | 3.5673 | 19.2023 | -17.5036 | 3.6206 | 15.9905 | -16.4745 | 32% | 3.4407 | 25.0659 | -8.0527 | 3.5408 | 22.121 | -5.312 | 3.4812 | 23.4971 | -7.6222 | 32% | 3.3842 | 26.92 | 1.3247 | 3.4562 | 25.0867 | 3.3304 | 3.4074 | 26.9232 | 2.4483 | 32% | 3.3531 | 28.0163 | 11.1011 | 3.3982 | 27.0083 | 12.1092 | 3.4806 | 26.2836 | 15.1755 | 3.3745 | 28.0791 | 11.5316 | 32% | 3.3359 | 29.0126 | 27.1886 | 3.3603 | 28.4361 | 28.0917 | 3.4254 | 27.5882 | 29.7824 | 3.4822 | 27.4517 | 33.2477 | 3.3491 | 29.196 | 26.5901 | 32% | 3.3302 | 28.3968 | 40.2729 | 3.3493 | 28.1334 | 38.9497 | 3.393 | 27.7818 | 41.0289 | 3.4448 | 27.6449 | 43.4442 | 3.3378 | 29.0346 | 41.26 | 32% | 3.3347 | 29.1134 | 55.7408
| 33% | 3.5689 | 19.7941 | -17.3671 | 3.6221 | 16.4929 | -16.4745 | 33% | 3.4416 | 25.8365 | -8.1682 | 3.5415 | 22.8068 | -5.312 | 3.4819 | 24.2313 | -7.6117 | 33% | 3.3847 | 27.7461 | 1.5347 | 3.4569 | 25.8762 | 3.2253 | 3.4077 | 27.7634 | 2.4588 | 33% | 3.3533 | 28.8786 | 11.0696 | 3.3989 | 27.8535 | 12.3927 | 3.4806 | 27.1049 | 15.3645 | 3.3746 | 28.9581 | 11.5631 | 33% | 3.3361 | 29.9063 | 27.2726 | 3.3606 | 29.3212 | 28.0392 | 3.4259 | 28.4337 | 29.9504 | 3.4826 | 28.3217 | 33.4577 | 3.3493 | 30.1089 | 26.6426 | 33% | 3.3305 | 29.2688 | 40.3464 | 3.3496 | 29.0106 | 38.9287 | 3.3937 | 28.6515 | 41.1444 | 3.4458 | 28.5148 | 43.4442 | 3.338 | 29.9426 | 41.344 | 33% | 3.3351 | 30.0214 | 55.8248
| 34% | 3.5703 | 20.3836 | -17.3986 | 3.6234 | 16.9906 | -16.4535 | 34% | 3.4426 | 26.6071 | -8.1052 | 3.5421 | 23.5005 | -5.417 | 3.4826 | 24.9655 | -7.6117 | 34% | 3.3853 | 28.5747 | 1.5452 | 3.4575 | 26.6576 | 3.2043 | 3.4079 | 28.6085 | 2.5008 | 34% | 3.3535 | 29.741 | 11.0906 | 3.3995 | 28.6988 | 12.2457 | 3.4806 | 27.9263 | 15.3645 | 3.3747 | 29.8323 | 11.6471 | 34% | 3.3363 | 30.8 | 27.3356 | 3.3609 | 30.2143 | 28.2387 | 3.4264 | 29.3034 | 30.0764 | 3.4829 | 29.1433 | 33.5207 | 3.3495 | 31.0217 | 26.7056 | 34% | 3.3308 | 30.1432 | 40.3359 | 3.3499 | 29.8957 | 38.9917 | 3.3943 | 29.497 | 41.302 | 3.4467 | 29.3364 | 43.6857 | 3.3383 | 30.8505 | 41.386 | 34% | 3.3354 | 30.9343 | 55.8773
| 35% | 3.5718 | 20.9754 | -17.3776 | 3.6246 | 17.4882 | -16.3905 | 35% | 3.4436 | 27.3802 | -8.0947 | 3.5429 | 24.1943 | -5.2805 | 3.4832 | 25.6997 | -7.6012 | 35% | 3.3859 | 29.4033 | 1.6922 | 3.4582 | 27.4391 | 3.5614 | 3.4082 | 29.4488 | 2.5533 | 35% | 3.3538 | 30.6034 | 11.1011 | 3.4002 | 29.544 | 12.3192 | 3.4806 | 28.7477 | 15.5535 | 3.3749 | 30.7113 | 11.6786 | 35% | 3.3365 | 31.6913 | 27.2621 | 3.3612 | 31.0995 | 28.1337 | 3.4269 | 30.1731 | 30.2234 | 3.4833 | 30.0132 | 33.8147 | 3.3497 | 31.9347 | 26.7686 | 35% | 3.3312 | 31.0176 | 40.2939 | 3.3502 | 30.7729 | 39.0968 | 3.3951 | 30.3667 | 41.491 | 3.4475 | 30.2064 | 43.8642 | 3.3385 | 31.7585 | 41.449 | 35% | 3.3358 | 31.8423 | 55.9404
| 36% | 3.5732 | 21.5673 | -17.2936 | 3.6257 | 17.9906 | -16.317 | 36% | 3.4445 | 28.1508 | -8.0317 | 3.5436 | 24.8801 | -5.2805 | 3.4838 | 26.4339 | -7.5802 | 36% | 3.3866 | 30.2318 | 1.5137 | 3.4589 | 28.2285 | 3.3829 | 3.4086 | 30.2891 | 2.5848 | 36% | 3.3541 | 31.4657 | 11.0906 | 3.401 | 30.3893 | 12.2877 | 3.4807 | 29.569 | 15.753 | 3.3752 | 31.5902 | 11.6997 | 36% | 3.3367 | 32.5851 | 27.3461 | 3.3616 | 31.9926 | 28.3962 | 3.4274 | 31.0186 | 30.2234 | 3.4836 | 30.8831 | 33.9513 | 3.35 | 32.8476 | 26.8106 | 36% | 3.3315 | 31.892 | 40.3989 | 3.3506 | 31.6501 | 39.0442 | 3.3958 | 31.2364 | 41.47 | 3.4483 | 31.0763 | 44.1057 | 3.3388 | 32.6665 | 41.512 | 36% | 3.3361 | 32.7503 | 55.9824
| 37% | 3.5745 | 22.1567 | -17.2306 | 3.6267 | 18.4883 | -16.254 | 37% | 3.4456 | 28.9214 | -8.0527 | 3.5443 | 25.5739 | -5.2175 | 3.4845 | 27.1681 | -7.4542 | 37% | 3.3874 | 31.0604 | 1.4822 | 3.4597 | 29.01 | 3.4354 | 3.409 | 31.1293 | 2.6268 | 37% | 3.3545 | 32.3281 | 11.3216 | 3.4017 | 31.2346 | 12.4137 | 3.4808 | 30.3904 | 15.774 | 3.3755 | 32.4644 | 11.7837 | 37% | 3.337 | 33.4764 | 27.2726 | 3.362 | 32.8777 | 28.3227 | 3.4279 | 31.8883 | 30.4754 | 3.4839 | 31.7531 | 34.1403 | 3.3503 | 33.7557 | 26.8631 | 37% | 3.3319 | 32.764 | 40.3569 | 3.351 | 32.5272 | 39.2438 | 3.3966 | 32.1061 | 41.5435 | 3.449 | 31.9462 | 44.1162 | 3.3391 | 33.5696 | 41.5645 | 37% | 3.3365 | 33.6632 | 56.0454
| 38% | 3.5758 | 22.7486 | -17.3461 | 3.6275 | 18.9907 | -16.317 | 38% | 3.4467 | 29.692 | -8.1577 | 3.5451 | 26.2677 | -5.207 | 3.4851 | 27.9023 | -7.4332 | 38% | 3.3882 | 31.8889 | 1.6292 | 3.4604 | 29.7914 | 3.4249 | 3.4095 | 31.9696 | 2.6583 | 38% | 3.3548 | 33.1904 | 11.2166 | 3.4026 | 32.0798 | 12.4977 | 3.4809 | 31.2117 | 15.8475 | 3.3758 | 33.3434 | 11.8047 | 38% | 3.3372 | 34.3701 | 27.4511 | 3.3624 | 33.7708 | 28.3122 | 3.4284 | 32.758 | 30.4229 | 3.4843 | 32.5746 | 34.4343 | 3.3506 | 34.6686 | 26.9471 | 38% | 3.3323 | 33.6384 | 40.3359 | 3.3514 | 33.4124 | 39.1283 | 3.3974 | 32.9758 | 41.6485 | 3.4497 | 32.8161 | 44.1792 | 3.3395 | 34.4776 | 41.596 | 38% | 3.3369 | 34.5712 | 56.0874
| 39% | 3.5771 | 23.338 | -17.2726 | 3.6282 | 19.4883 | -16.2225 | 39% | 3.4478 | 30.465 | -8.0107 | 3.5459 | 26.9535 | -5.0389 | 3.4858 | 28.6365 | -7.4542 | 39% | 3.3891 | 32.7175 | 1.5977 | 3.4612 | 30.5809 | 3.5299 | 3.4101 | 32.8148 | 2.7213 | 39% | 3.3552 | 34.0528 | 11.2481 | 3.4035 | 32.9171 | 12.6447 | 3.4811 | 32.0331 | 16.0366 | 3.3762 | 34.2224 | 11.8257 | 39% | 3.3375 | 35.2614 | 27.5982 | 3.3629 | 34.6559 | 28.5748 | 3.429 | 33.6035 | 30.717 | 3.4846 | 33.4446 | 34.6338 | 3.3509 | 35.5815 | 26.9786 | 39% | 3.3328 | 34.5128 | 40.2414 | 3.3518 | 34.2895 | 39.2963 | 3.3982 | 33.8455 | 41.89 | 3.4503 | 33.6861 | 44.4628 | 3.3398 | 35.3856 | 41.6485 | 39% | 3.3373 | 35.4841 | 56.0979
| 40% | 3.5783 | 23.9299 | -17.3041 | 3.6287 | 19.9908 | -16.275 | 40% | 3.449 | 31.2356 | -8.1157 | 3.5467 | 27.6473 | -5.3435 | 3.4865 | 29.3707 | -7.4857 | 40% | 3.3901 | 33.5461 | 1.5557 | 3.462 | 31.3623 | 3.4879 | 3.4108 | 33.6551 | 2.7318 | 40% | 3.3558 | 34.9152 | 11.3006 | 3.4045 | 33.7624 | 12.5502 | 3.4813 | 32.8544 | 16.1521 | 3.3766 | 35.0966 | 11.8782 | 40% | 3.3378 | 36.1552 | 27.4407 | 3.3634 | 35.5411 | 28.4907 | 3.4295 | 34.4732 | 30.801 | 3.4848 | 34.3145 | 34.8858 | 3.3513 | 36.4944 | 26.9891 | 40% | 3.3332 | 35.3848 | 40.2309 | 3.3523 | 35.1667 | 39.3488 | 3.3992 | 34.7152 | 42.0055 | 3.4509 | 34.556 | 44.7043 | 3.3402 | 36.2935 | 41.6695 | 40% | 3.3377 | 36.3921 | 56.1714
| 41% | 3.5796 | 24.5217 | -17.2516 | 3.6291 | 20.4884 | -16.212 | 41% | 3.4502 | 32.0062 | -7.9057 | 3.5475 | 28.341 | -4.9444 | 3.4873 | 30.1097 | -7.3702 | 41% | 3.3912 | 34.3747 | 1.4822 | 3.4628 | 32.1438 | 3.7189 | 3.4115 | 34.4954 | 2.7633 | 41% | 3.3562 | 35.7775 | 11.2901 | 3.4055 | 34.6076 | 12.5292 | 3.4815 | 33.6758 | 16.2256 | 3.3771 | 35.9756 | 11.8992 | 41% | 3.3382 | 37.0489 | 27.5142 | 3.364 | 36.4342 | 28.5538 | 3.4301 | 35.3429 | 30.801 | 3.4852 | 35.1845 | 35.1169 | 3.3518 | 37.4073 | 27.0521 | 41% | 3.3337 | 36.2592 | 40.2309 | 3.3528 | 36.0519 | 39.5063 | 3.4001 | 35.5849 | 42.037 | 3.4515 | 35.4259 | 44.7883 | 3.3406 | 37.2014 | 41.7115 | 41% | 3.3382 | 37.3002 | 56.2134
| 42% | 3.5808 | 25.1112 | -17.3566 | 3.6295 | 20.9909 | -16.2435 | 42% | 3.4514 | 32.7792 | -8.0527 | 3.5483 | 29.0268 | -5.144 | 3.4882 | 30.8439 | -7.3912 | 42% | 3.3923 | 35.2008 | 1.3877 | 3.4637 | 32.9333 | 3.4774 | 3.4123 | 35.3357 | 2.8368 | 42% | 3.3568 | 36.6375 | 11.4791 | 3.4066 | 35.4529 | 12.5817 | 3.4818 | 34.4971 | 16.2571 | 3.3777 | 36.8546 | 11.9412 | 42% | 3.3385 | 37.9402 | 27.6297 | 3.3647 | 37.3193 | 28.5538 | 3.4307 | 36.1884 | 30.9795 | 3.4855 | 36.0061 | 35.1589 | 3.3522 | 38.3202 | 27.0836 | 42% | 3.3342 | 37.1336 | 40.2309 | 3.3533 | 36.929 | 39.5168 | 3.401 | 36.4546 | 42.1105 | 3.4521 | 36.2475 | 45.1978 | 3.3411 | 38.1094 | 41.7745 | 42% | 3.3386 | 38.213 | 56.2344
| 43% | 3.582 | 25.703 | -17.2621 | 3.6296 | 21.4885 | -16.275 | 43% | 3.4527 | 33.5498 | -8.0947 | 3.5492 | 29.7206 | -4.9129 | 3.489 | 31.5781 | -7.3702 | 43% | 3.3936 | 36.0294 | 1.6397 | 3.4646 | 33.7147 | 3.7189 | 3.4132 | 36.1809 | 2.8473 | 43% | 3.3574 | 37.4999 | 11.4476 | 3.4077 | 36.2981 | 12.6657 | 3.4822 | 35.3185 | 16.3936 | 3.3783 | 37.7336 | 11.9727 | 43% | 3.3389 | 38.834 | 27.6087 | 3.3654 | 38.2124 | 28.5852 | 3.4314 | 37.0581 | 31.2 | 3.4858 | 36.876 | 35.4214 | 3.3527 | 39.2331 | 27.0836 | 43% | 3.3347 | 38.008 | 40.1679 | 3.3538 | 37.8062 | 39.4748 | 3.402 | 37.3242 | 42.3731 | 3.4526 | 37.1174 | 45.3028 | 3.3415 | 39.0173 | 41.7745 | 43% | 3.3391 | 39.121 | 56.2449
| 44% | 3.5833 | 26.2924 | -17.1361 | 3.6296 | 21.9862 | -16.2435 | 44% | 3.454 | 34.3204 | -8.0842 | 3.55 | 30.4144 | -4.7134 | 3.4899 | 32.3123 | -7.3702 | 44% | 3.395 | 36.8579 | 1.5872 | 3.4655 | 34.4962 | 3.6139 | 3.4142 | 37.0212 | 2.8473 | 44% | 3.3581 | 38.3623 | 11.5106 | 3.4089 | 37.1434 | 12.8338 | 3.4826 | 36.1398 | 16.5721 | 3.379 | 38.6078 | 11.9727 | 44% | 3.3393 | 39.7253 | 27.5982 | 3.3662 | 39.0976 | 28.5643 | 3.4321 | 37.9278 | 31.2 | 3.4862 | 37.746 | 35.4319 | 3.3533 | 40.146 | 27.1256 | 44% | 3.3352 | 38.88 | 40.2729 | 3.3544 | 38.6834 | 39.4958 | 3.403 | 38.194 | 42.4571 | 3.4532 | 37.9873 | 45.5654 | 3.342 | 39.9253 | 41.806 | 44% | 3.3396 | 40.0339 | 56.2764
| 45% | 3.5845 | 26.8843 | -17.3146 | 3.6295 | 22.4886 | -16.233 | 45% | 3.4553 | 35.091 | -8.0947 | 3.551 | 31.1082 | -4.8604 | 3.4908 | 33.0465 | -7.3177 | 45% | 3.3965 | 37.6865 | 1.6397 | 3.4665 | 35.2856 | 3.6979 | 3.4153 | 37.8615 | 2.8893 | 45% | 3.3589 | 39.2247 | 11.3111 | 3.41 | 37.9887 | 12.6342 | 3.483 | 36.9612 | 16.6666 | 3.3798 | 39.4868 | 12.0042 | 45% | 3.3397 | 40.6191 | 27.5667 | 3.367 | 39.9907 | 28.6378 | 3.4328 | 38.7974 | 31.3575 | 3.4866 | 38.6159 | 35.7679 | 3.3538 | 41.0589 | 27.1046 | 45% | 3.3357 | 39.7544 | 40.2414 | 3.3551 | 39.5685 | 39.5693 | 3.4041 | 39.0637 | 42.5621 | 3.4538 | 38.8573 | 45.5654 | 3.3425 | 40.8284 | 41.8165 | 45% | 3.3401 | 40.9419 | 56.3079
| 46% | 3.5857 | 27.4761 | -17.1046 | 3.6292 | 22.9863 | -16.17 | 46% | 3.4566 | 35.864 | -8.1682 | 3.5519 | 31.794 | -4.8394 | 3.4919 | 33.7806 | -7.2862 | 46% | 3.3981 | 38.515 | 1.5452 | 3.4675 | 36.0671 | 3.6454 | 3.4165 | 38.7018 | 2.8998 | 46% | 3.3599 | 40.087 | 11.3951 | 3.4112 | 38.8339 | 12.7812 | 3.4835 | 37.7825 | 16.7191 | 3.3806 | 40.3658 | 12.0147 | 46% | 3.3402 | 41.5128 | 27.5667 | 3.3679 | 40.8758 | 28.6588 | 3.4335 | 39.643 | 31.452 | 3.4869 | 39.4375 | 35.8309 | 3.3544 | 41.9719 | 27.1361 | 46% | 3.3363 | 40.6288 | 40.2414 | 3.3557 | 40.4457 | 39.6953 | 3.4051 | 39.9334 | 42.6041 | 3.4544 | 39.7272 | 45.7334 | 3.343 | 41.7363 | 41.8375 | 46% | 3.3407 | 41.8499 | 56.3184
| 47% | 3.5869 | 28.0655 | -17.2201 | 3.6289 | 23.4887 | -16.191 | 47% | 3.458 | 36.6346 | -8.0947 | 3.5529 | 32.4878 | -4.8079 | 3.4929 | 34.5148 | -7.2967 | 47% | 3.3998 | 39.3436 | 1.6187 | 3.4686 | 36.8486 | 3.7399 | 3.4178 | 39.547 | 2.9523 | 47% | 3.3611 | 40.9495 | 11.3216 | 3.4124 | 39.6712 | 12.9178 | 3.484 | 38.6039 | 16.8766 | 3.3816 | 41.24 | 12.0567 | 47% | 3.3408 | 42.4042 | 27.6612 | 3.3688 | 41.7689 | 28.6273 | 3.4342 | 40.5126 | 31.473 | 3.4874 | 40.3075 | 35.852 | 3.3551 | 42.88 | 27.1676 | 47% | 3.3369 | 41.5033 | 40.0943 | 3.3564 | 41.3229 | 39.6218 | 3.4061 | 40.803 | 42.7091 | 3.4551 | 40.5971 | 46.0169 | 3.3436 | 42.6442 | 41.8795 | 47% | 3.3412 | 42.7627 | 56.3499
| 48% | 3.5881 | 28.6574 | -17.3671 | 3.6284 | 23.9864 | -16.2015 | 48% | 3.4594 | 37.4052 | -8.0422 | 3.5539 | 33.1816 | -4.8184 | 3.494 | 35.249 | -7.2652 | 48% | 3.4017 | 40.1721 | 1.6082 | 3.4697 | 37.638 | 3.9079 | 3.4192 | 40.3873 | 2.9103 | 48% | 3.3623 | 41.8119 | 11.2061 | 3.4137 | 40.5165 | 12.8338 | 3.4846 | 39.4252 | 16.8766 | 3.3827 | 42.119 | 12.0357 | 48% | 3.3415 | 43.298 | 27.5037 | 3.3698 | 42.654 | 28.6063 | 3.435 | 41.3823 | 31.6621 | 3.4879 | 41.1774 | 36.1775 | 3.3558 | 43.7929 | 27.2096 | 48% | 3.3375 | 42.3752 | 40.1574 | 3.3572 | 42.2001 | 39.7688 | 3.407 | 41.6727 | 42.8351 | 3.4557 | 41.467 | 46.1639 | 3.3442 | 43.5522 | 41.869 | 48% | 3.3418 | 43.6708 | 56.3604
| 49% | 3.5893 | 29.2468 | -17.3251 | 3.6278 | 24.4889 | -16.0965 | 49% | 3.4608 | 38.1781 | -8.0317 | 3.555 | 33.8674 | -4.7029 | 3.4951 | 35.9831 | -7.2757 | 49% | 3.4036 | 41.0007 | 1.6082 | 3.4708 | 38.4194 | 3.9289 | 3.4207 | 41.2275 | 2.9733 | 49% | 3.3638 | 42.6743 | 11.2586 | 3.4149 | 41.3617 | 12.8548 | 3.4852 | 40.2466 | 17.0762 | 3.3838 | 42.9981 | 12.0672 | 49% | 3.3422 | 44.1894 | 27.5037 | 3.371 | 43.5472 | 28.7113 | 3.4357 | 42.2278 | 31.8616 | 3.4883 | 42.0474 | 36.4295 | 3.3566 | 44.7058 | 27.2096 | 49% | 3.3382 | 43.2497 | 40.1679 | 3.358 | 43.0852 | 39.7058 | 3.408 | 42.5424 | 42.8981 | 3.4564 | 42.3369 | 46.1534 | 3.3449 | 44.4602 | 41.911 | 49% | 3.3425 | 44.5788 | 56.3919
| 50% | 3.5904 | 29.8387 | -17.2096 | 3.6272 | 24.9865 | -16.17 | 50% | 3.4623 | 38.9487 | -8.0632 | 3.5561 | 34.5611 | -4.8499 | 3.4963 | 36.7173 | -7.2652 | 50% | 3.4055 | 41.8293 | 1.6082 | 3.472 | 39.2089 | 3.8764 | 3.4223 | 42.0678 | 2.9523 | 50% | 3.3654 | 43.5343 | 11.2061 | 3.4162 | 42.207 | 12.9703 | 3.4858 | 41.068 | 17.2022 | 3.3852 | 43.8723 | 12.0777 | 50% | 3.3429 | 45.0832 | 27.5877 | 3.3722 | 44.4323 | 28.6798 | 3.4366 | 43.0975 | 31.8301 | 3.4889 | 42.9173 | 36.671 | 3.3574 | 45.6187 | 27.2306 | 50% | 3.3389 | 44.1241 | 40.0838 | 3.3589 | 43.9624 | 39.6323 | 3.4089 | 43.388 | 43.0766 | 3.4571 | 43.2068 | 46.4265 | 3.3456 | 45.3682 | 41.932 | 50% | 3.3432 | 45.4917 | 56.4024
| 51% | 3.5915 | 30.4305 | -17.2516 | 3.6265 | 25.489 | -16.1595 | 51% | 3.4638 | 39.7192 | -8.0317 | 3.5572 | 35.2549 | -4.7134 | 3.4975 | 37.4514 | -7.1917 | 51% | 3.4074 | 42.6578 | 1.6712 | 3.4732 | 39.9903 | 3.8659 | 3.424 | 42.913 | 3.0048 | 51% | 3.3672 | 44.3967 | 11.2061 | 3.4175 | 43.0522 | 12.9913 | 3.4865 | 41.8893 | 17.1182 | 3.3867 | 44.7513 | 12.1302 | 51% | 3.3438 | 45.9745 | 27.5772 | 3.3735 | 45.3174 | 28.6588 | 3.4375 | 43.9672 | 32.0401 | 3.4894 | 43.7389 | 36.629 | 3.3584 | 46.5316 | 27.2096 | 51% | 3.3397 | 44.9985 | 40.0628 | 3.3599 | 44.8396 | 39.7688 | 3.4099 | 44.2576 | 43.1501 | 3.4577 | 44.0284 | 46.5525 | 3.3464 | 46.2762 | 41.9215 | 51% | 3.344 | 46.3997 | 56.3919
| 52% | 3.5927 | 31.0199 | -17.1256 | 3.6259 | 25.9866 | -16.1595 | 52% | 3.4653 | 40.4898 | -8.0107 | 3.5583 | 35.9407 | -4.7029 | 3.4988 | 38.1856 | -7.1601 | 52% | 3.4093 | 43.484 | 1.5977 | 3.4744 | 40.7718 | 3.8554 | 3.4258 | 43.7533 | 3.0468 | 52% | 3.3692 | 45.259 | 11.3321 | 3.4188 | 43.8974 | 12.9388 | 3.4872 | 42.7107 | 17.3072 | 3.3884 | 45.6303 | 12.1302 | 52% | 3.3447 | 46.8683 | 27.5352 | 3.3751 | 46.2105 | 28.7113 | 3.4383 | 44.8127 | 32.0821 | 3.49 | 44.6088 | 36.9126 | 3.3595 | 47.4445 | 27.2201 | 52% | 3.3406 | 45.8705 | 39.9473 | 3.361 | 45.7247 | 39.9158 | 3.4108 | 45.1273 | 43.2657 | 3.4585 | 44.8983 | 46.6995 | 3.3473 | 47.1842 | 41.9425 | 52% | 3.3448 | 47.3125 | 56.4024
| 53% | 3.5937 | 31.6117 | -17.2831 | 3.6252 | 26.4842 | -16.1175 | 53% | 3.4668 | 41.2628 | -8.0632 | 3.5595 | 36.6345 | -4.8709 | 3.5001 | 38.9198 | -7.1496 | 53% | 3.4111 | 44.3125 | 1.6817 | 3.4756 | 41.5612 | 3.9814 | 3.4276 | 44.5935 | 3.0573 | 53% | 3.3717 | 46.1214 | 11.1746 | 3.4201 | 44.7427 | 13.0543 | 3.488 | 43.532 | 17.4017 | 3.3903 | 46.5044 | 12.1722 | 53% | 3.3459 | 47.762 | 27.4931 | 3.3768 | 47.0957 | 28.7533 | 3.4392 | 45.6824 | 32.0191 | 3.4906 | 45.4788 | 37.1436 | 3.3607 | 48.3574 | 27.2306 | 53% | 3.3417 | 46.745 | 40.0208 | 3.3623 | 46.6018 | 39.7268 | 3.4118 | 45.997 | 43.2447 | 3.4592 | 45.7683 | 46.8255 | 3.3483 | 48.0921 | 41.932 | 53% | 3.3458 | 48.2206 | 56.4654
| 54% | 3.5948 | 32.2012 | -17.1571 | 3.6246 | 26.9867 | -16.17 | 54% | 3.4683 | 42.0334 | -7.9897 | 3.5607 | 37.3282 | -4.7869 | 3.5015 | 39.654 | -7.1811 | 54% | 3.4127 | 45.141 | 1.5347 | 3.477 | 42.3427 | 4.0444 | 3.4294 | 45.4338 | 3.0783 | 54% | 3.3745 | 46.9838 | 11.2586 | 3.4213 | 45.58 | 13.0543 | 3.4888 | 44.3534 | 17.3282 | 3.3926 | 47.3834 | 12.1512 | 54% | 3.3473 | 48.6534 | 27.4826 | 3.3788 | 47.9888 | 28.7218 | 3.4402 | 46.5521 | 32.1976 | 3.4913 | 46.3487 | 37.0806 | 3.3621 | 49.2703 | 27.2726 | 54% | 3.3429 | 47.6194 | 39.9578 | 3.3638 | 47.479 | 39.9053 | 3.4127 | 46.8667 | 43.3497 | 3.46 | 46.6382 | 46.9725 | 3.3495 | 48.9953 | 41.953 | 54% | 3.3469 | 49.1286 | 56.4444
| 55% | 3.5959 | 32.793 | -17.2621 | 3.624 | 27.4843 | -16.1385 | 55% | 3.4699 | 42.8039 | -8.0002 | 3.562 | 38.014 | -4.7764 | 3.5029 | 40.3882 | -7.1391 | 55% | 3.4143 | 45.9696 | 1.5872 | 3.4783 | 43.1242 | 4.0234 | 3.4312 | 46.2741 | 3.0993 | 55% | 3.3777 | 47.8462 | 11.2691 | 3.4227 | 46.4252 | 13.0858 | 3.4897 | 45.1748 | 17.5802 | 3.3952 | 48.2623 | 12.1722 | 55% | 3.349 | 49.5471 | 27.3776 | 3.3811 | 48.874 | 28.6168 | 3.4412 | 47.3976 | 32.2921 | 3.492 | 47.1703 | 37.6581 | 3.3638 | 50.1832 | 27.2831 | 55% | 3.3445 | 48.4914 | 40.0208 | 3.3657 | 48.3562 | 39.8108 | 3.4137 | 47.7364 | 43.4127 | 3.4609 | 47.5081 | 47.193 | 3.351 | 49.9034 | 41.974 | 55% | 3.3483 | 50.0415 | 56.4339
| 56% | 3.5969 | 33.3848 | -17.1046 | 3.6234 | 27.9868 | -16.1385 | 56% | 3.4715 | 43.5769 | -8.0212 | 3.5633 | 38.7078 | -4.6819 | 3.5043 | 41.1224 | -7.1286 | 56% | 3.4158 | 46.7981 | 1.4822 | 3.4797 | 43.9136 | 3.9499 | 3.4329 | 47.1192 | 3.1098 | 56% | 3.3812 | 48.7086 | 11.2271 | 3.424 | 47.2704 | 12.9598 | 3.4906 | 45.9961 | 17.6012 | 3.3981 | 49.1413 | 12.1617 | 56% | 3.3511 | 50.4385 | 27.4616 | 3.3837 | 49.7671 | 28.6063 | 3.4422 | 48.2673 | 32.2291 | 3.4927 | 48.0403 | 37.6791 | 3.3659 | 51.0961 | 27.2831 | 56% | 3.3467 | 49.3659 | 39.9683 | 3.368 | 49.2413 | 39.7373 | 3.4148 | 48.6061 | 43.3602 | 3.4617 | 48.3781 | 47.4346 | 3.3529 | 50.8114 | 41.953 | 56% | 3.3502 | 50.9495 | 56.4549
| 57% | 3.5979 | 33.9743 | -17.2516 | 3.6228 | 28.4844 | -16.17 | 57% | 3.4732 | 44.3475 | -8.0527 | 3.5646 | 39.4016 | -4.6924 | 3.5058 | 41.8566 | -7.1286 | 57% | 3.4173 | 47.6266 | 1.6082 | 3.4811 | 44.6951 | 3.9604 | 3.4346 | 47.9595 | 3.1098 | 57% | 3.3847 | 49.5709 | 11.2481 | 3.4253 | 48.1157 | 13.1068 | 3.4916 | 46.8175 | 17.6642 | 3.4011 | 50.0154 | 12.2142 | 57% | 3.3541 | 51.3322 | 27.3881 | 3.3866 | 50.6523 | 28.7008 | 3.4433 | 49.1369 | 32.2711 | 3.4935 | 48.9102 | 37.9206 | 3.3686 | 52.0041 | 27.2726 | 57% | 3.3499 | 50.2403 | 39.9998 | 3.371 | 50.1185 | 39.9788 | 3.4158 | 49.4758 | 43.5912 | 3.4626 | 49.248 | 47.5396 | 3.3556 | 51.7194 | 41.974 | 57% | 3.3529 | 51.8576 | 56.4444
| 58% | 3.5988 | 34.5661 | -17.2936 | 3.6223 | 28.9868 | -16.0965 | 58% | 3.4748 | 45.1181 | -8.1052 | 3.5659 | 40.0954 | -4.6609 | 3.5074 | 42.5907 | -7.1286 | 58% | 3.4187 | 48.4551 | 1.4717 | 3.4826 | 45.4765 | 4.2439 | 3.4363 | 48.7998 | 3.0573 | 58% | 3.3876 | 50.4333 | 11.1746 | 3.4266 | 48.9609 | 12.8758 | 3.4925 | 47.6388 | 17.7272 | 3.404 | 50.8944 | 12.1932 | 58% | 3.3581 | 52.226 | 27.2831 | 3.3895 | 51.5454 | 28.8373 | 3.4443 | 49.9824 | 32.3446 | 3.4944 | 49.7801 | 37.7106 | 3.3721 | 52.917 | 27.3041 | 58% | 3.3545 | 51.1147 | 40.0418 | 3.3747 | 50.9956 | 39.9158 | 3.4169 | 50.3454 | 43.4127 | 3.4636 | 50.1179 | 47.6971 | 3.3594 | 52.6275 | 41.974 | 58% | 3.3569 | 52.7705 | 56.4339
| 59% | 3.5998 | 35.1579 | -17.1886 | 3.6219 | 29.4844 | -16.17 | 59% | 3.4765 | 45.8911 | -8.0527 | 3.5672 | 40.7811 | -4.5454 | 3.5089 | 43.3249 | -7.0866 | 59% | 3.42 | 49.2837 | 1.4822 | 3.4841 | 46.2659 | 4.0654 | 3.4379 | 49.6402 | 3.0993 | 59% | 3.3897 | 51.2932 | 11.1116 | 3.4279 | 49.8062 | 12.9493 | 3.4935 | 48.4602 | 17.7797 | 3.4066 | 51.7734 | 12.2037 | 59% | 3.3633 | 53.1174 | 27.1886 | 3.3918 | 52.4305 | 28.7113 | 3.4454 | 50.8521 | 32.4496 | 3.4953 | 50.6017 | 38.1622 | 3.3765 | 53.8299 | 27.3356 | 59% | 3.3603 | 51.9867 | 40.0208 | 3.3784 | 51.8728 | 39.8003 | 3.418 | 51.2151 | 43.6857 | 3.4645 | 50.9395 | 47.9491 | 3.3646 | 53.5355 | 41.9635 | 59% | 3.3622 | 53.6785 | 56.4129
| 60% | 3.6007 | 35.7474 | -17.3146 | 3.6215 | 29.9869 | -16.1385 | 60% | 3.4782 | 46.6616 | -8.2207 | 3.5686 | 41.4749 | -4.5034 | 3.5105 | 44.0591 | -7.1076 | 60% | 3.4213 | 50.1122 | 1.4927 | 3.4857 | 47.0474 | 4.1494 | 3.4395 | 50.4853 | 3.0888 | 60% | 3.3911 | 52.1556 | 10.8911 | 3.4292 | 50.6514 | 13.0858 | 3.4946 | 49.2815 | 17.9372 | 3.4086 | 52.6475 | 12.1722 | 60% | 3.369 | 54.0112 | 27.2621 | 3.3936 | 53.3157 | 28.7008 | 3.4466 | 51.7217 | 32.5021 | 3.4962 | 51.4717 | 38.3302 | 3.3811 | 54.7428 | 27.3041 | 60% | 3.3655 | 52.8612 | 39.9263 | 3.3813 | 52.7579 | 39.6218 | 3.4191 | 52.0848 | 43.6122 | 3.4656 | 51.8094 | 47.9701 | 3.3697 | 54.4435 | 41.9215 | 60% | 3.3666 | 54.5914 | 56.3709
| 61% | 3.6016 | 36.3392 | -17.1781 | 3.6211 | 30.4845 | -16.128 | 61% | 3.4799 | 47.4322 | -7.9162 | 3.57 | 42.1687 | -4.2934 | 3.5121 | 44.7933 | -7.1076 | 61% | 3.4225 | 50.9407 | 1.4717 | 3.4872 | 47.8289 | 4.1704 | 3.441 | 51.3256 | 3.0678 | 61% | 3.3922 | 53.018 | 11.0066 | 3.4305 | 51.4967 | 13.0438 | 3.4957 | 50.1029 | 17.9267 | 3.4103 | 53.5264 | 12.1827 | 61% | 3.3728 | 54.9025 | 27.1571 | 3.395 | 54.2088 | 28.5852 | 3.4477 | 52.5914 | 32.5546 | 3.4972 | 52.3416 | 38.3512 | 3.3842 | 55.6558 | 27.2621 | 61% | 3.3678 | 53.7356 | 40.1258 | 3.3828 | 53.6351 | 39.8003 | 3.4202 | 52.9545 | 43.6542 | 3.4667 | 52.6794 | 48.1906 | 3.3724 | 55.3515 | 41.8795 | 61% | 3.3684 | 55.4994 | 56.3289
| 62% | 3.6024 | 36.9286 | -17.2306 | 3.6208 | 30.987 | -16.191 | 62% | 3.4816 | 48.2027 | -8.0002 | 3.5714 | 42.8545 | -4.4194 | 3.5138 | 45.5275 | -7.0971 | 62% | 3.4238 | 51.7668 | 1.3457 | 3.4889 | 48.6183 | 4.2964 | 3.4424 | 52.166 | 3.0678 | 62% | 3.393 | 53.8804 | 11.0171 | 3.4319 | 52.3339 | 12.9808 | 3.4969 | 50.9243 | 18.1368 | 3.4116 | 54.4054 | 12.1932 | 62% | 3.3743 | 55.7963 | 27.1046 | 3.3962 | 55.094 | 28.5957 | 3.4489 | 53.4369 | 32.5126 | 3.4982 | 53.2115 | 38.4247 | 3.3858 | 56.5687 | 27.1991 | 62% | 3.3684 | 54.6076 | 39.9473 | 3.3836 | 54.5123 | 39.8423 | 3.4214 | 53.8242 | 43.6752 | 3.4678 | 53.5493 | 48.1906 | 3.3734 | 56.2547 | 41.8165 | 62% | 3.3689 | 56.4074 | 56.2449
| 63% | 3.6032 | 37.5204 | -17.2831 | 3.6206 | 31.4846 | -16.2015 | 63% | 3.4834 | 48.9757 | -7.9687 | 3.5728 | 43.5483 | -4.4929 | 3.5155 | 46.2617 | -7.0866 | 63% | 3.4251 | 52.5954 | 1.4717 | 3.4905 | 49.3998 | 4.1074 | 3.4439 | 53.0063 | 3.0258 | 63% | 3.3938 | 54.7427 | 11.0801 | 3.4332 | 53.1792 | 13.0018 | 3.4981 | 51.7456 | 18.0422 | 3.4128 | 55.2796 | 12.1302 | 63% | 3.3749 | 56.6877 | 27.1676 | 3.3972 | 55.9871 | 28.5433 | 3.4501 | 54.3066 | 32.5966 | 3.4993 | 54.0331 | 38.6242 | 3.3867 | 57.4817 | 27.1676 | 63% | 3.3686 | 55.4821 | 40.0103 | 3.3842 | 55.3894 | 39.7268 | 3.4225 | 54.6938 | 43.5912 | 3.469 | 54.4192 | 48.2956 | 3.3739 | 57.1627 | 41.7535 | 63% | 3.3692 | 57.3203 | 56.1924
| 64% | 3.604 | 38.1123 | -17.1991 | 3.6205 | 31.9822 | -16.1805 | 64% | 3.4852 | 49.7463 | -7.9582 | 3.5743 | 44.242 | -4.5454 | 3.5172 | 46.996 | -7.0446 | 64% | 3.4263 | 53.424 | 1.6712 | 3.4923 | 50.1812 | 4.2124 | 3.4453 | 53.8514 | 3.0258 | 64% | 3.3944 | 55.6051 | 10.8806 | 3.4346 | 54.0244 | 13.0648 | 3.4994 | 52.567 | 18.1263 | 3.4139 | 56.1586 | 12.1302 | 64% | 3.3752 | 57.5814 | 27.1151 | 3.3981 | 56.8723 | 28.4487 | 3.4514 | 55.1762 | 32.7122 | 3.5004 | 54.9031 | 39.0337 | 3.3873 | 58.3946 | 27.1151 | 64% | 3.3687 | 56.3565 | 40.0418 | 3.3848 | 56.2746 | 39.7373 | 3.4237 | 55.5635 | 43.6647 | 3.4702 | 55.2891 | 48.5372 | 3.3744 | 58.0708 | 41.7325 | 64% | 3.3694 | 58.2283 | 56.1294
| 65% | 3.6049 | 38.7017 | -17.1676 | 3.6204 | 32.4847 | -16.212 | 65% | 3.487 | 50.5169 | -7.9687 | 3.5757 | 44.9278 | -4.3774 | 3.519 | 47.735 | -7.0656 | 65% | 3.4276 | 54.2525 | 1.4297 | 3.4941 | 50.9707 | 4.1809 | 3.4468 | 54.6917 | 3.0468 | 65% | 3.3951 | 56.4675 | 10.9856 | 3.436 | 54.8697 | 12.9388 | 3.5007 | 53.3884 | 18.1473 | 3.4148 | 57.0375 | 12.0777 | 65% | 3.3755 | 58.4752 | 27.0836 | 3.3991 | 57.7654 | 28.5222 | 3.4525 | 56.0218 | 32.7016 | 3.5017 | 55.773 | 38.8132 | 3.3879 | 59.3075 | 27.0731 | 65% | 3.3688 | 57.231 | 39.8948 | 3.3853 | 57.1517 | 39.6218 | 3.4248 | 56.4332 | 43.7277 | 3.4715 | 56.1591 | 48.6842 | 3.3747 | 58.9788 | 41.659 | 65% | 3.3697 | 59.1364 | 56.1084
| 66% | 3.6058 | 39.2935 | -17.1256 | 3.6204 | 32.9823 | -16.191 | 66% | 3.4888 | 51.2899 | -8.0422 | 3.5772 | 45.6216 | -4.6924 | 3.5208 | 48.4692 | -7.0341 | 66% | 3.4288 | 55.081 | 1.4192 | 3.4959 | 51.7521 | 4.2649 | 3.4482 | 55.5321 | 3.0153 | 66% | 3.3957 | 57.3298 | 10.9121 | 3.4374 | 55.7149 | 13.0123 | 3.5021 | 54.2097 | 18.2523 | 3.4158 | 57.9165 | 12.0462 | 66% | 3.3757 | 59.3665 | 27.0941 | 3.3999 | 58.6505 | 28.4697 | 3.4538 | 56.8914 | 32.8277 | 3.5029 | 56.6429 | 38.9917 | 3.3884 | 60.2204 | 27.0311 | 66% | 3.3689 | 58.103 | 40.0523 | 3.3859 | 58.0289 | 39.5798 | 3.4259 | 57.3029 | 43.5597 | 3.4729 | 57.029 | 48.7892 | 3.3751 | 59.8868 | 41.617 | 66% | 3.3699 | 60.0493 | 56.0769
| 67% | 3.6066 | 39.883 | -17.3146 | 3.6204 | 33.4847 | -16.191 | 67% | 3.4907 | 52.0605 | -8.0107 | 3.5786 | 46.3154 | -4.3669 | 3.5227 | 49.2034 | -7.0551 | 67% | 3.4301 | 55.9096 | 1.5032 | 3.4977 | 52.5336 | 4.2019 | 3.4496 | 56.3724 | 3.0363 | 67% | 3.3963 | 58.1921 | 10.8491 | 3.4389 | 56.5602 | 12.9598 | 3.5034 | 55.0311 | 18.3048 | 3.4167 | 58.7906 | 12.0672 | 67% | 3.376 | 60.2602 | 27.1466 | 3.4008 | 59.5437 | 28.3752 | 3.4551 | 57.7611 | 32.7227 | 3.5041 | 57.4646 | 39.3383 | 3.3889 | 61.1284 | 26.9891 | 67% | 3.369 | 58.9774 | 39.9578 | 3.3864 | 58.9141 | 39.5588 | 3.427 | 58.1484 | 43.7907 | 3.4742 | 57.8506 | 48.9572 | 3.3756 | 60.7949 | 41.575 | 67% | 3.3701 | 60.9573 | 56.0559
| 68% | 3.6076 | 40.4748 | -17.2516 | 3.6205 | 33.9823 | -16.1805 | 68% | 3.4927 | 52.8311 | -8.0107 | 3.58 | 47.0012 | -4.4509 | 3.5246 | 49.9376 | -6.9711 | 68% | 3.4314 | 56.7381 | 1.5347 | 3.4997 | 53.323 | 4.3174 | 3.4511 | 57.2127 | 3.0153 | 68% | 3.397 | 59.0545 | 10.8911 | 3.4403 | 57.4054 | 12.9703 | 3.5049 | 55.8524 | 18.3153 | 3.4176 | 59.6696 | 12.0147 | 68% | 3.3762 | 61.1515 | 26.9891 | 3.4016 | 60.4288 | 28.3962 | 3.4564 | 58.6066 | 32.6912 | 3.5055 | 58.3345 | 39.4643 | 3.3894 | 62.0413 | 26.9786 | 68% | 3.3691 | 59.8519 | 40.0943 | 3.387 | 59.7912 | 39.5168 | 3.4281 | 59.0181 | 43.5597 | 3.4756 | 58.7205 | 48.8627 | 3.376 | 61.7029 | 41.554 | 68% | 3.3704 | 61.8702 | 56.0244
| 69% | 3.6086 | 41.0666 | -17.2306 | 3.6206 | 34.4848 | -16.275 | 69% | 3.4947 | 53.6017 | -7.8952 | 3.5815 | 47.695 | -4.4824 | 3.5266 | 50.6718 | -7.0026 | 69% | 3.4327 | 57.5666 | 1.4507 | 3.5016 | 54.1045 | 4.2649 | 3.4526 | 58.0579 | 2.9943 | 69% | 3.3976 | 59.9143 | 10.8701 | 3.4418 | 58.2507 | 12.9073 | 3.5065 | 56.6738 | 18.3993 | 3.4185 | 60.5486 | 11.9832 | 69% | 3.3765 | 62.0452 | 27.0521 | 3.4025 | 61.3219 | 28.3542 | 3.4578 | 59.4762 | 32.7437 | 3.5069 | 59.2044 | 39.3173 | 3.3899 | 62.9542 | 26.9471 | 69% | 3.3693 | 60.7239 | 39.9263 | 3.3875 | 60.6684 | 39.6218 | 3.4293 | 59.8877 | 43.7172 | 3.4771 | 59.5905 | 49.2407 | 3.3764 | 62.6061 | 41.5225 | 69% | 3.3706 | 62.7783 | 55.9929
| 70% | 3.6096 | 41.656 | -17.1466 | 3.6208 | 34.9824 | -16.254 | 70% | 3.4968 | 54.3747 | -7.9687 | 3.5829 | 48.3888 | -4.2514 | 3.5286 | 51.406 | -7.0236 | 70% | 3.4341 | 58.3952 | 1.3982 | 3.5037 | 54.886 | 4.37 | 3.454 | 58.8982 | 2.9943 | 70% | 3.3983 | 60.7766 | 10.7231 | 3.4433 | 59.0879 | 13.0018 | 3.508 | 57.4952 | 18.3783 | 3.4194 | 61.4227 | 11.9727 | 70% | 3.3768 | 62.939 | 27.1571 | 3.4034 | 62.2071 | 28.2282 | 3.4591 | 60.3459 | 32.8592 | 3.5083 | 60.0744 | 39.7058 | 3.3905 | 63.8671 | 26.9156 | 70% | 3.3695 | 61.5984 | 40.0943 | 3.388 | 61.5456 | 39.5798 | 3.4304 | 60.7574 | 43.8327 | 3.4787 | 60.4604 | 49.0412 | 3.3769 | 63.514 | 41.491 | 70% | 3.3709 | 63.6864 | 55.9719
| 71% | 3.6106 | 42.2479 | -17.1361 | 3.621 | 35.4849 | -16.275 | 71% | 3.4989 | 55.1453 | -7.9687 | 3.5843 | 49.0746 | -4.1464 | 3.5306 | 52.1402 | -7.0446 | 71% | 3.4354 | 59.2237 | 1.5557 | 3.5057 | 55.6754 | 4.2754 | 3.4555 | 59.7386 | 2.9733 | 71% | 3.399 | 61.6389 | 10.7546 | 3.4449 | 59.9332 | 12.8653 | 3.5097 | 58.3165 | 18.4833 | 3.4204 | 62.3017 | 11.9517 | 71% | 3.3771 | 63.8303 | 27.2306 | 3.4043 | 63.0922 | 28.2912 | 3.4605 | 61.1914 | 32.8592 | 3.5097 | 60.896 | 39.8003 | 3.3911 | 64.7799 | 26.8841 | 71% | 3.3697 | 62.4728 | 40.1364 | 3.3886 | 62.4307 | 39.5798 | 3.4316 | 61.6271 | 43.8222 | 3.4803 | 61.3304 | 49.3142 | 3.3774 | 64.4221 | 41.4805 | 71% | 3.3712 | 64.5993 | 55.9509
| 72% | 3.6117 | 42.8373 | -17.2411 | 3.6213 | 35.9825 | -16.233 | 72% | 3.5011 | 55.9159 | -7.9477 | 3.5857 | 49.7684 | -4.1464 | 3.5327 | 52.8745 | -6.9921 | 72% | 3.4368 | 60.0522 | 1.4822 | 3.5079 | 56.4569 | 4.433 | 3.457 | 60.5789 | 2.9733 | 72% | 3.3997 | 62.5012 | 10.9331 | 3.4465 | 60.7784 | 12.8968 | 3.5114 | 59.1379 | 18.5043 | 3.4213 | 63.1806 | 11.8992 | 72% | 3.3775 | 64.724 | 27.1361 | 3.4053 | 63.9853 | 28.1967 | 3.4619 | 62.061 | 32.9327 | 3.5112 | 61.7659 | 40.1574 | 3.3917 | 65.6928 | 26.8421 | 72% | 3.3699 | 63.3473 | 40.1258 | 3.3892 | 63.3079 | 39.4958 | 3.4329 | 62.4968 | 43.7277 | 3.4818 | 62.2003 | 49.3772 | 3.3779 | 65.3301 | 41.47 | 72% | 3.3716 | 65.5074 | 55.9404
| 73% | 3.6128 | 43.4291 | -17.2621 | 3.6216 | 36.4801 | -16.254 | 73% | 3.5033 | 56.6889 | -7.9162 | 3.5872 | 50.4622 | -4.2514 | 3.5348 | 53.6087 | -6.9606 | 73% | 3.4382 | 60.8783 | 1.4507 | 3.5101 | 57.2383 | 4.4015 | 3.4586 | 61.4241 | 2.9838 | 73% | 3.4004 | 63.3635 | 10.9541 | 3.4482 | 61.6237 | 12.7812 | 3.5132 | 59.9593 | 18.5883 | 3.4223 | 64.0547 | 11.8677 | 73% | 3.3779 | 65.6154 | 27.2201 | 3.4063 | 64.8705 | 28.2597 | 3.4634 | 62.9307 | 32.8067 | 3.5127 | 62.6359 | 39.9893 | 3.3923 | 66.6056 | 26.8421 | 73% | 3.3701 | 64.2194 | 40.1048 | 3.3898 | 64.1851 | 39.4958 | 3.4341 | 63.3664 | 43.8222 | 3.4835 | 63.0702 | 49.3877 | 3.3783 | 66.2381 | 41.4595 | 73% | 3.3719 | 66.4154 | 55.8984
| 74% | 3.6141 | 44.021 | -17.2516 | 3.6219 | 36.9826 | -16.233 | 74% | 3.5057 | 57.4595 | -8.0527 | 3.5886 | 51.1559 | -4.4404 | 3.5371 | 54.3429 | -7.0131 | 74% | 3.4397 | 61.7068 | 1.5137 | 3.5124 | 58.0278 | 4.3174 | 3.4602 | 62.2644 | 2.9838 | 74% | 3.4011 | 64.2258 | 10.8701 | 3.45 | 62.4689 | 12.9073 | 3.515 | 60.7806 | 18.6933 | 3.4233 | 64.9337 | 11.8782 | 74% | 3.3782 | 66.5091 | 27.3251 | 3.4073 | 65.7636 | 28.0497 | 3.4649 | 63.8004 | 32.9327 | 3.5143 | 63.5059 | 40.2624 | 3.393 | 67.5185 | 26.8316 | 74% | 3.3705 | 65.0939 | 40.1153 | 3.3905 | 65.0622 | 39.4118 | 3.4354 | 64.2361 | 43.7697 | 3.4851 | 63.9402 | 49.6398 | 3.3788 | 67.1462 | 41.428 | 74% | 3.3723 | 67.3283 | 55.9089
| 75% | 3.6153 | 44.6105 | -17.1046 | 3.6223 | 37.4802 | -16.3065 | 75% | 3.5081 | 58.2301 | -8.0422 | 3.59 | 51.8417 | -4.1989 | 3.5394 | 55.0771 | -6.9921 | 75% | 3.4413 | 62.5354 | 1.5032 | 3.5148 | 58.8092 | 4.3069 | 3.4619 | 63.1047 | 2.9628 | 75% | 3.4018 | 65.0882 | 10.9541 | 3.4518 | 63.3142 | 12.9493 | 3.5169 | 61.602 | 18.6303 | 3.4244 | 65.8126 | 11.8467 | 75% | 3.3787 | 67.4029 | 27.2726 | 3.4083 | 66.6487 | 28.1127 | 3.4665 | 64.6459 | 32.9642 | 3.516 | 64.3758 | 40.3674 | 3.3937 | 68.4313 | 26.8421 | 75% | 3.3708 | 65.9684 | 39.9893 | 3.3911 | 65.9474 | 39.4118 | 3.4367 | 65.1058 | 43.8222 | 3.4868 | 64.8101 | 49.7343 | 3.3792 | 68.0542 | 41.4175 | 75% | 3.3726 | 68.2364 | 55.8984
| 76% | 3.6165 | 45.2023 | -17.3881 | 3.6228 | 37.9826 | -16.338 | 76% | 3.5105 | 59.0007 | -7.8952 | 3.5914 | 52.5355 | -4.1569 | 3.5417 | 55.8113 | -6.9606 | 76% | 3.4429 | 63.3639 | 1.4927 | 3.5172 | 59.5907 | 4.37 | 3.4636 | 63.9451 | 2.9208 | 76% | 3.4026 | 65.9505 | 10.9751 | 3.4536 | 64.1595 | 12.9178 | 3.5189 | 62.4234 | 18.6723 | 3.4255 | 66.6915 | 11.8467 | 76% | 3.3791 | 68.2942 | 27.0626 | 3.4094 | 67.5418 | 28.1442 | 3.4681 | 65.5155 | 32.9012 | 3.5176 | 65.1975 | 40.2834 | 3.3944 | 69.3442 | 26.8106 | 76% | 3.3712 | 66.8404 | 39.9788 | 3.3918 | 66.8245 | 39.4748 | 3.438 | 65.9754 | 43.7907 | 3.4884 | 65.6317 | 49.8813 | 3.3796 | 68.9623 | 41.4385 | 76% | 3.373 | 69.1492 | 55.8668
| 77% | 3.6177 | 45.7918 | -17.0731 | 3.6233 | 38.4803 | -16.338 | 77% | 3.5131 | 59.7737 | -8.0107 | 3.5927 | 53.2293 | -4.2094 | 3.5442 | 56.5455 | -6.9606 | 77% | 3.4446 | 64.1924 | 1.5452 | 3.5197 | 60.3802 | 4.475 | 3.4654 | 64.7903 | 2.9523 | 77% | 3.4034 | 66.8128 | 11.0696 | 3.4556 | 65.0047 | 13.0018 | 3.521 | 63.2447 | 18.9243 | 3.4266 | 67.5656 | 11.8257 | 77% | 3.3795 | 69.188 | 27.2726 | 3.4105 | 68.427 | 28.1547 | 3.4698 | 66.3852 | 32.8382 | 3.5193 | 66.0674 | 40.5459 | 3.3952 | 70.2571 | 26.8316 | 77% | 3.3716 | 67.7149 | 39.8528 | 3.3926 | 67.7017 | 39.6323 | 3.4394 | 66.8451 | 43.8012 | 3.4902 | 66.5017 | 49.9338 | 3.38 | 69.8655 | 41.407 | 77% | 3.3734 | 70.0573 | 55.8773
| 78% | 3.6189 | 46.3837 | -17.2411 | 3.6238 | 38.9827 | -16.338 | 78% | 3.5158 | 60.5442 | -7.8427 | 3.5941 | 53.9151 | -4.1149 | 3.5467 | 57.2797 | -6.9396 | 78% | 3.4463 | 65.021 | 1.4087 | 3.5223 | 61.1616 | 4.538 | 3.4673 | 65.6306 | 2.9733 | 78% | 3.4043 | 67.6751 | 10.9541 | 3.4576 | 65.842 | 13.0333 | 3.5232 | 64.0661 | 18.7668 | 3.4278 | 68.4446 | 11.8152 | 78% | 3.38 | 70.0793 | 27.1256 | 3.4117 | 69.3201 | 28.0917 | 3.4715 | 67.2307 | 32.9957 | 3.5211 | 66.9374 | 40.7244 | 3.396 | 71.17 | 26.8211 | 78% | 3.372 | 68.5894 | 39.9473 | 3.3933 | 68.5868 | 39.4433 | 3.4409 | 67.7148 | 43.6857 | 3.492 | 67.3716 | 49.9758 | 3.3804 | 70.7736 | 41.407 | 78% | 3.3739 | 70.9654 | 55.8773
| 79% | 3.6202 | 46.9755 | -17.1256 | 3.6244 | 39.4803 | -16.3485 | 79% | 3.5185 | 61.3148 | -7.8112 | 3.5956 | 54.6089 | -4.3459 | 3.5493 | 58.014 | -6.9606 | 79% | 3.4482 | 65.8495 | 1.4612 | 3.525 | 61.9431 | 4.37 | 3.4693 | 66.4709 | 2.9733 | 79% | 3.4051 | 68.5374 | 11.0066 | 3.4597 | 66.6873 | 12.8127 | 3.5254 | 64.8875 | 18.8718 | 3.4291 | 69.3235 | 11.8572 | 79% | 3.3805 | 70.9731 | 27.1991 | 3.4129 | 70.2052 | 27.9027 | 3.4733 | 68.1003 | 33.1427 | 3.5229 | 67.8073 | 40.7244 | 3.3968 | 72.078 | 26.8211 | 79% | 3.3724 | 69.4615 | 39.8738 | 3.3941 | 69.464 | 39.5273 | 3.4424 | 68.5844 | 43.8327 | 3.4938 | 68.2416 | 50.0808 | 3.3809 | 71.6817 | 41.3755 | 79% | 3.3743 | 71.8783 | 55.8563
| 80% | 3.6215 | 47.565 | -17.1361 | 3.625 | 39.9828 | -16.2855 | 80% | 3.5214 | 62.0878 | -7.8427 | 3.597 | 55.3027 | -4.0203 | 3.552 | 58.7482 | -6.9396 | 80% | 3.4501 | 66.678 | 1.4402 | 3.5278 | 62.7325 | 4.5065 | 3.4714 | 67.3112 | 2.9733 | 80% | 3.4061 | 69.3997 | 11.1221 | 3.462 | 67.5325 | 12.9073 | 3.5277 | 65.7088 | 19.0293 | 3.4304 | 70.1976 | 11.8257 | 80% | 3.381 | 71.8644 | 27.2516 | 3.4142 | 71.0904 | 28.0497 | 3.4753 | 68.97 | 33.0482 | 3.5248 | 68.6289 | 40.8504 | 3.3977 | 72.9908 | 26.8211 | 80% | 3.3728 | 70.336 | 39.9578 | 3.3948 | 70.3412 | 39.6428 | 3.4439 | 69.4541 | 43.7802 | 3.4957 | 69.1115 | 50.1753 | 3.3813 | 72.5897 | 41.3965 | 80% | 3.3747 | 72.7863 | 55.8563
| 81% | 3.6228 | 48.1569 | -17.1046 | 3.6257 | 40.4804 | -16.3905 | 81% | 3.5244 | 62.8584 | -7.9162 | 3.5985 | 55.9885 | -4.0834 | 3.5549 | 59.4825 | -6.8976 | 81% | 3.4522 | 67.5066 | 1.5137 | 3.5307 | 63.514 | 4.5065 | 3.4736 | 68.1515 | 2.9943 | 81% | 3.4071 | 70.2621 | 10.9751 | 3.4643 | 68.3778 | 12.8653 | 3.5302 | 66.5302 | 19.0504 | 3.4319 | 71.0764 | 11.8362 | 81% | 3.3816 | 72.7581 | 27.2621 | 3.4156 | 71.9835 | 28.0392 | 3.4772 | 69.8155 | 32.9642 | 3.5267 | 69.4989 | 40.9974 | 3.3986 | 73.9037 | 26.8211 | 81% | 3.3732 | 71.2105 | 39.9893 | 3.3957 | 71.2184 | 39.4328 | 3.4455 | 70.3238 | 43.6647 | 3.4977 | 69.9814 | 50.3538 | 3.3818 | 73.4978 | 41.3965 | 81% | 3.3751 | 73.6944 | 55.8563
| 82% | 3.6241 | 48.7464 | -17.2726 | 3.6264 | 40.978 | -16.3695 | 82% | 3.5276 | 63.629 | -7.8322 | 3.5999 | 56.6823 | -4.1359 | 3.5578 | 60.2167 | -6.9186 | 82% | 3.4544 | 68.335 | 1.4297 | 3.5337 | 64.2955 | 4.4645 | 3.476 | 68.9967 | 3.0468 | 82% | 3.4082 | 71.1219 | 11.1116 | 3.4668 | 69.2231 | 12.7602 | 3.5327 | 67.3516 | 19.0923 | 3.4334 | 71.9554 | 11.8572 | 82% | 3.3822 | 73.6519 | 27.1781 | 3.4169 | 72.8686 | 28.0287 | 3.4793 | 70.6851 | 33.1322 | 3.5288 | 70.3688 | 41.0184 | 3.3996 | 74.8166 | 26.8526 | 82% | 3.3736 | 72.0849 | 39.9158 | 3.3965 | 72.1035 | 39.5903 | 3.4472 | 71.1934 | 43.7907 | 3.4997 | 70.8514 | 50.5428 | 3.3823 | 74.4058 | 41.3755 | 82% | 3.3756 | 74.6073 | 55.8248
| 83% | 3.6254 | 49.3382 | -17.2306 | 3.6272 | 41.4805 | -16.401 | 83% | 3.5309 | 64.3996 | -7.9267 | 3.6015 | 57.376 | -4.2199 | 3.5609 | 60.9509 | -6.8241 | 83% | 3.4568 | 69.1636 | 1.3562 | 3.5368 | 65.0849 | 4.6115 | 3.4785 | 69.837 | 2.9838 | 83% | 3.4094 | 71.9842 | 11.0276 | 3.4693 | 70.0683 | 12.8863 | 3.5354 | 68.1729 | 19.1449 | 3.435 | 72.8343 | 11.8572 | 83% | 3.3828 | 74.5432 | 27.1781 | 3.4185 | 73.7617 | 27.9132 | 3.4815 | 71.5548 | 33.0902 | 3.531 | 71.2388 | 41.365 | 3.4007 | 75.7294 | 26.8526 | 83% | 3.374 | 72.9569 | 39.8318 | 3.3974 | 72.9806 | 39.6323 | 3.4489 | 72.0631 | 43.8012 | 3.5018 | 71.7213 | 50.3748 | 3.3828 | 75.3139 | 41.386 | 83% | 3.376 | 75.5154 | 55.8563
| 84% | 3.6266 | 49.9301 | -17.0836 | 3.628 | 41.9781 | -16.3275 | 84% | 3.5344 | 65.1726 | -7.7797 | 3.603 | 58.0618 | -4.0098 | 3.5641 | 61.6851 | -6.8451 | 84% | 3.4593 | 69.9897 | 1.3877 | 3.5401 | 65.8664 | 4.7375 | 3.4813 | 70.6774 | 3.0153 | 84% | 3.4108 | 72.8465 | 11.2061 | 3.4721 | 70.9136 | 12.8127 | 3.5382 | 68.9943 | 18.9873 | 3.4368 | 73.7084 | 11.8782 | 84% | 3.3834 | 75.437 | 27.0521 | 3.42 | 74.6469 | 28.1757 | 3.4839 | 72.4002 | 33.2687 | 3.5332 | 72.0604 | 41.281 | 3.4019 | 76.6423 | 26.8211 | 84% | 3.3744 | 73.8314 | 39.9053 | 3.3984 | 73.8578 | 39.6113 | 3.4507 | 72.9086 | 43.7802 | 3.5039 | 72.543 | 50.6689 | 3.3834 | 76.2171 | 41.407 | 84% | 3.3765 | 76.4283 | 55.8458
| 85% | 3.6279 | 50.5195 | -17.2726 | 3.6289 | 42.4806 | -16.4115 | 85% | 3.538 | 65.9432 | -7.8532 | 3.6047 | 58.7556 | -4.0203 | 3.5675 | 62.4194 | -6.8661 | 85% | 3.4621 | 70.8182 | 1.6712 | 3.5435 | 66.6479 | 4.643 | 3.4842 | 71.5178 | 3.0468 | 85% | 3.4122 | 73.7088 | 11.3216 | 3.475 | 71.7508 | 12.9598 | 3.5412 | 69.8157 | 19.2079 | 3.4388 | 74.5873 | 11.8782 | 85% | 3.3841 | 76.3283 | 27.0521 | 3.4217 | 75.54 | 28.0707 | 3.4863 | 73.2699 | 33.1322 | 3.5356 | 72.9304 | 41.47 | 3.4031 | 77.5552 | 26.8526 | 85% | 3.3749 | 74.7059 | 39.6953 | 3.3993 | 74.735 | 39.5588 | 3.4526 | 73.7783 | 43.8012 | 3.5062 | 73.4129 | 50.6899 | 3.3841 | 77.1252 | 41.407 | 85% | 3.377 | 77.3364 | 55.8248
| 86% | 3.6293 | 51.1114 | -17.1886 | 3.63 | 42.9782 | -16.359 | 86% | 3.5418 | 66.7138 | -7.7902 | 3.6064 | 59.4494 | -4.2094 | 3.5711 | 63.1536 | -6.7821 | 86% | 3.465 | 71.6467 | 1.5977 | 3.547 | 67.4373 | 4.685 | 3.4875 | 72.363 | 3.0468 | 86% | 3.4137 | 74.5711 | 11.1956 | 3.4781 | 72.5961 | 12.8863 | 3.5443 | 70.637 | 19.2604 | 3.4408 | 75.4662 | 11.8992 | 86% | 3.3847 | 77.222 | 26.9471 | 3.4235 | 76.4251 | 28.0917 | 3.489 | 74.1395 | 33.2477 | 3.5381 | 73.8003 | 41.5435 | 3.4045 | 78.4681 | 26.8316 | 86% | 3.3754 | 75.578 | 39.8003 | 3.4003 | 75.6201 | 39.5903 | 3.4546 | 74.6479 | 43.8642 | 3.5086 | 74.2828 | 50.6794 | 3.3848 | 78.0332 | 41.3965 | 86% | 3.3775 | 78.2444 | 55.8458
| 87% | 3.6306 | 51.7008 | -17.2096 | 3.631 | 43.4807 | -16.338 | 87% | 3.5459 | 67.4868 | -7.7062 | 3.6083 | 60.1431 | -4.0729 | 3.5748 | 63.8878 | -6.7926 | 87% | 3.4682 | 72.4752 | 1.3772 | 3.5507 | 68.2188 | 4.769 | 3.4911 | 73.2033 | 3.0783 | 87% | 3.4155 | 75.4334 | 11.2901 | 3.4814 | 73.4413 | 12.9808 | 3.5475 | 71.4584 | 19.3024 | 3.4432 | 76.3403 | 11.9307 | 87% | 3.3854 | 78.1158 | 26.9681 | 3.4255 | 77.3182 | 27.9972 | 3.4919 | 75.0092 | 33.2267 | 3.5408 | 74.6703 | 41.701 | 3.406 | 79.3809 | 26.8526 | 87% | 3.3759 | 76.4524 | 39.6533 | 3.4014 | 76.4973 | 39.6848 | 3.4568 | 75.5176 | 43.8012 | 3.5111 | 75.1528 | 50.7529 | 3.3856 | 78.9413 | 41.428 | 87% | 3.3781 | 79.1573 | 55.8353
| 88% | 3.6319 | 52.2927 | -17.3041 | 3.6321 | 43.9783 | -16.3485 | 88% | 3.5502 | 68.2573 | -7.8952 | 3.6102 | 60.8289 | -4.1779 | 3.5788 | 64.6221 | -6.7401 | 88% | 3.4718 | 73.3038 | 1.4087 | 3.5547 | 69.0003 | 4.7585 | 3.4951 | 74.0437 | 3.0678 | 88% | 3.4176 | 76.2957 | 11.2691 | 3.485 | 74.2866 | 13.1173 | 3.551 | 72.2798 | 19.6069 | 3.4458 | 77.2193 | 11.9202 | 88% | 3.3862 | 79.0071 | 26.8631 | 3.4276 | 78.2033 | 28.0077 | 3.495 | 75.8547 | 33.1847 | 3.5435 | 75.4919 | 41.6065 | 3.4076 | 80.2938 | 26.8631 | 88% | 3.3764 | 77.3269 | 39.6533 | 3.4026 | 77.3744 | 39.7268 | 3.4591 | 76.3872 | 43.7907 | 3.5138 | 76.0227 | 50.8579 | 3.3865 | 79.8493 | 41.407 | 88% | 3.3787 | 80.0654 | 55.8458
| 89% | 3.6334 | 52.8846 | -17.2306 | 3.6332 | 44.4808 | -16.2855 | 89% | 3.555 | 69.0279 | -7.7797 | 3.6123 | 61.5227 | -4.1359 | 3.5829 | 65.3564 | -6.7716 | 89% | 3.4757 | 74.1323 | 1.5137 | 3.5589 | 69.7897 | 4.664 | 3.4995 | 74.884 | 3.1413 | 89% | 3.42 | 77.158 | 11.2481 | 3.489 | 75.1318 | 13.0753 | 3.5547 | 73.1011 | 19.5229 | 3.4487 | 78.0982 | 11.9622 | 89% | 3.3872 | 79.9009 | 26.8841 | 3.43 | 79.0964 | 28.0602 | 3.4984 | 76.7243 | 33.1952 | 3.5466 | 76.3619 | 42.037 | 3.4094 | 81.2066 | 26.8841 | 89% | 3.377 | 78.1989 | 39.7583 | 3.4039 | 78.2596 | 39.6218 | 3.4616 | 77.2569 | 43.8642 | 3.5167 | 76.8927 | 51.1729 | 3.3874 | 80.7574 | 41.4175 | 89% | 3.3793 | 80.9734 | 55.8353
| 90% | 3.6348 | 53.474 | -17.1361 | 3.6345 | 44.9784 | -16.3905 | 90% | 3.5601 | 69.7985 | -7.7587 | 3.6146 | 62.2165 | -4.0203 | 3.5874 | 66.0907 | -6.8031 | 90% | 3.4802 | 74.9608 | 1.5977 | 3.5634 | 70.5712 | 4.79 | 3.5046 | 75.7244 | 3.1518 | 90% | 3.4228 | 78.0203 | 11.1326 | 3.4932 | 75.9771 | 13.1173 | 3.5587 | 73.9225 | 19.5649 | 3.452 | 78.9772 | 11.9727 | 90% | 3.3883 | 80.7922 | 26.8736 | 3.4326 | 79.9815 | 27.9342 | 3.5022 | 77.594 | 33.4892 | 3.55 | 77.2318 | 41.8585 | 3.4115 | 82.1147 | 26.8946 | 90% | 3.3777 | 79.0734 | 39.8108 | 3.4053 | 79.1368 | 39.7688 | 3.4643 | 78.1266 | 43.9377 | 3.5198 | 77.7626 | 51.1099 | 3.3885 | 81.6654 | 41.4385 | 90% | 3.38 | 81.8864 | 55.8248
| 91% | 3.6363 | 54.0659 | -17.0416 | 3.6358 | 45.4809 | -16.38 | 91% | 3.5656 | 70.5715 | -7.6852 | 3.617 | 62.9023 | -4.0834 | 3.5921 | 66.8249 | -6.7086 | 91% | 3.4853 | 75.7893 | 1.4927 | 3.5683 | 71.3527 | 4.706 | 3.5106 | 76.5696 | 3.2148 | 91% | 3.4259 | 78.8827 | 11.3531 | 3.4979 | 76.8224 | 13.1593 | 3.563 | 74.7438 | 19.5754 | 3.4558 | 79.8513 | 12.0147 | 91% | 3.3897 | 81.6859 | 27.0311 | 3.4355 | 80.8666 | 28.0077 | 3.5063 | 78.4395 | 33.4157 | 3.5537 | 78.1018 | 42.205 | 3.4138 | 83.0276 | 26.9051 | 91% | 3.3784 | 79.9478 | 39.6848 | 3.407 | 80.0139 | 39.7688 | 3.4673 | 78.9962 | 44.0112 | 3.5233 | 78.6326 | 51.3724 | 3.3897 | 82.5734 | 41.449 | 91% | 3.3808 | 82.7944 | 55.8458
| 92% | 3.6378 | 54.6554 | -17.1991 | 3.6371 | 45.9785 | -16.338 | 92% | 3.5717 | 71.3421 | -7.7587 | 3.6197 | 63.596 | -4.0834 | 3.5971 | 67.5592 | -6.6666 | 92% | 3.4912 | 76.6179 | 1.3982 | 3.5736 | 72.1421 | 5 | 3.5174 | 77.4099 | 3.2568 | 92% | 3.4295 | 79.745 | 11.0801 | 3.5032 | 77.6676 | 13.2013 | 3.5676 | 75.5652 | 19.6384 | 3.4603 | 80.7303 | 12.0462 | 92% | 3.3913 | 82.5796 | 26.8841 | 3.4388 | 81.7597 | 28.0392 | 3.511 | 79.3091 | 33.4367 | 3.5576 | 78.9234 | 42.0055 | 3.4165 | 83.9404 | 26.9261 | 92% | 3.3792 | 80.8222 | 39.9053 | 3.409 | 80.8911 | 39.6848 | 3.4707 | 79.8659 | 44.0637 | 3.5268 | 79.4542 | 51.4144 | 3.3912 | 83.4765 | 41.4595 | 92% | 3.3816 | 83.7025 | 55.8353
| 93% | 3.6394 | 55.2472 | -17.1466 | 3.6385 | 46.4761 | -16.422 | 93% | 3.5785 | 72.1127 | -7.6012 | 3.6225 | 64.2898 | -3.8523 | 3.6023 | 68.2935 | -6.6351 | 93% | 3.4983 | 77.4464 | 1.5557 | 3.5794 | 72.9236 | 4.979 | 3.5256 | 78.2503 | 3.2673 | 93% | 3.4336 | 80.6073 | 11.1536 | 3.5091 | 78.5049 | 13.2223 | 3.5727 | 76.3866 | 19.8484 | 3.4657 | 81.6092 | 12.0672 | 93% | 3.3933 | 83.4709 | 26.8841 | 3.4426 | 82.6448 | 28.0917 | 3.5165 | 80.1788 | 33.3947 | 3.5622 | 79.7933 | 42.4886 | 3.4196 | 84.8533 | 26.9576 | 93% | 3.3802 | 81.6943 | 39.8108 | 3.4114 | 81.7762 | 39.8738 | 3.4745 | 80.7355 | 44.0217 | 3.531 | 80.3242 | 51.2779 | 3.3929 | 84.3845 | 41.4595 | 93% | 3.3826 | 84.6154 | 55.8458
| 94% | 3.641 | 55.8391 | -17.0626 | 3.64 | 46.9786 | -16.317 | 94% | 3.5861 | 72.8858 | -7.8322 | 3.6255 | 64.9756 | -4.0834 | 3.6079 | 69.0278 | -6.6246 | 94% | 3.5071 | 78.275 | 1.6187 | 3.5858 | 73.705 | 4.874 | 3.5352 | 79.0907 | 3.3304 | 94% | 3.4386 | 81.4672 | 11.3531 | 3.516 | 79.3502 | 13.2223 | 3.5784 | 77.2079 | 19.9324 | 3.4723 | 82.4833 | 12.1197 | 94% | 3.3959 | 84.3646 | 27.0311 | 3.4472 | 83.5379 | 28.1967 | 3.5227 | 81.0243 | 33.5522 | 3.5676 | 80.6633 | 42.4046 | 3.4234 | 85.7662 | 26.9891 | 94% | 3.3814 | 82.5687 | 39.8843 | 3.4143 | 82.6534 | 39.8423 | 3.479 | 81.6052 | 43.9797 | 3.5359 | 81.1941 | 51.5824 | 3.395 | 85.2925 | 41.4595 | 94% | 3.3839 | 85.5235 | 55.8458
| 95% | 3.6426 | 56.4285 | -17.1361 | 3.6414 | 47.4763 | -16.4325 | 95% | 3.5946 | 73.6564 | -7.6852 | 3.6288 | 65.6694 | -4.0624 | 3.6138 | 69.7622 | -6.5931 | 95% | 3.5182 | 79.1011 | 1.6607 | 3.5931 | 74.4945 | 4.9685 | 3.5468 | 79.936 | 3.3829 | 95% | 3.4448 | 82.3295 | 11.2586 | 3.5244 | 80.1954 | 13.4953 | 3.5849 | 78.0293 | 19.8379 | 3.4811 | 83.3623 | 12.1827 | 95% | 3.3992 | 85.256 | 26.9681 | 3.4528 | 84.4231 | 28.3017 | 3.5304 | 81.894 | 33.5627 | 3.5739 | 81.5332 | 42.5726 | 3.4282 | 86.6791 | 27.0101 | 95% | 3.3829 | 83.4432 | 40.0523 | 3.418 | 83.5306 | 39.8738 | 3.4845 | 82.4749 | 44.0532 | 3.5417 | 82.064 | 51.74 | 3.3977 | 86.2005 | 41.4805 | 95% | 3.3854 | 86.4364 | 55.8563
| 96% | 3.6444 | 57.0204 | -17.0101 | 3.643 | 47.9788 | -16.3485 | 96% | 3.6042 | 74.427 | -7.5382 | 3.6324 | 66.3632 | -3.8418 | 3.6202 | 70.4965 | -6.5931 | 96% | 3.5334 | 79.9296 | 1.6292 | 3.6014 | 75.2759 | 5.105 | 3.5606 | 80.7764 | 3.4249 | 96% | 3.4532 | 83.1919 | 11.1011 | 3.535 | 81.0407 | 13.3693 | 3.5925 | 78.8507 | 19.9954 | 3.4933 | 84.2412 | 12.2352 | 96% | 3.404 | 86.1497 | 26.8736 | 3.46 | 85.3161 | 28.2597 | 3.54 | 82.7636 | 33.6992 | 3.5812 | 82.3549 | 43.0556 | 3.4345 | 87.5919 | 27.0311 | 96% | 3.3851 | 84.3152 | 39.9158 | 3.4229 | 84.4077 | 40.0733 | 3.4917 | 83.3445 | 44.1372 | 3.549 | 82.934 | 51.7295 | 3.4014 | 87.1085 | 41.5015 | 96% | 3.3876 | 87.3444 | 55.8773
| 97% | 3.6462 | 57.6098 | -17.2411 | 3.6446 | 48.4764 | -16.422 | 97% | 3.6152 | 75.1976 | -7.5802 | 3.6362 | 67.049 | -3.8943 | 3.6269 | 71.2308 | -6.4881 | 97% | 3.5544 | 80.7582 | 1.8602 | 3.6108 | 76.0574 | 5.1155 | 3.5771 | 81.6168 | 3.5089 | 97% | 3.4659 | 84.0542 | 11.1746 | 3.5492 | 81.8859 | 13.3063 | 3.6016 | 79.672 | 20.195 | 3.5114 | 85.1154 | 12.3192 | 97% | 3.4112 | 87.0435 | 27.0731 | 3.4701 | 86.2013 | 28.2597 | 3.5524 | 83.6091 | 33.8147 | 3.5909 | 83.2248 | 43.0871 | 3.4437 | 88.5047 | 27.1046 | 97% | 3.3888 | 85.1897 | 39.9578 | 3.43 | 85.2929 | 40.0628 | 3.5018 | 84.2142 | 44.3158 | 3.5588 | 83.8039 | 51.7715 | 3.4069 | 88.0164 | 41.512 | 97% | 3.391 | 88.2524 | 55.8773
| 98% | 3.6481 | 58.2017 | -17.1571 | 3.6462 | 48.9789 | -16.422 | 98% | 3.6277 | 75.9707 | -7.6012 | 3.6404 | 67.7428 | -3.9153 | 3.634 | 71.9652 | -6.4251 | 98% | 3.5838 | 81.5867 | 1.8602 | 3.6219 | 76.8469 | 5.0525 | 3.5968 | 82.4573 | 3.6244 | 98% | 3.49 | 84.9165 | 11.1851 | 3.5697 | 82.7312 | 13.4638 | 3.6129 | 80.4934 | 20.237 | 3.5398 | 85.9944 | 12.4032 | 98% | 3.4245 | 87.9348 | 27.1466 | 3.4865 | 87.0944 | 28.4592 | 3.5706 | 84.4788 | 33.8463 | 3.6038 | 84.0948 | 43.3287 | 3.4597 | 89.4176 | 27.1571 | 98% | 3.3968 | 86.0641 | 39.9473 | 3.4414 | 86.17 | 40.2414 | 3.5184 | 85.0838 | 44.3473 | 3.5733 | 84.6739 | 52.076 | 3.4162 | 88.9244 | 41.5435 | 98% | 3.3978 | 89.1653 | 55.9194
| 99% | 3.6499 | 58.7934 | -17.0206 | 3.6479 | 49.4766 | -16.2855 | 99% | 3.6418 | 76.7413 | -7.4752 | 3.6449 | 68.4365 | -3.8313 | 3.6416 | 72.6995 | -6.3726 | 99% | 3.6242 | 82.4153 | 1.9547 | 3.6346 | 77.6283 | 5.357 | 3.6206 | 83.2978 | 3.7924 | 99% | 3.5613 | 85.7788 | 11.3426 | 3.6013 | 83.5765 | 13.6738 | 3.6279 | 81.3148 | 20.237 | 3.5834 | 86.8734 | 12.5397 | 99% | 3.4715 | 88.8285 | 27.1571 | 3.5218 | 87.9795 | 28.4907 | 3.5994 | 85.3485 | 33.8673 | 3.6221 | 84.9647 | 43.4862 | 3.5011 | 90.3305 | 27.2516 | 99% | 3.4316 | 86.9386 | 40.0838 | 3.4674 | 87.0472 | 40.2624 | 3.5517 | 85.9535 | 44.3578 | 3.5979 | 85.5439 | 52.1285 | 3.4381 | 89.8324 | 41.5855 | 99% | 3.4165 | 90.0733 | 55.9509
| 100% | 3.6499 | 59.0891 | -17.2516 | 3.6496 | 49.9791 | -16.3485 | 100% | 3.6496 | 77.1279 | -7.4962 | 3.6498 | 69.1303 | -3.9678 | 3.6496 | 73.4387 | -6.3411 | 100% | 3.6498 | 82.8308 | 2.1962 | 3.6497 | 78.4178 | 5.5146 | 3.6497 | 84.1432 | 3.8449 | 100% | 3.6499 | 86.2111 | 11.2796 | 3.6497 | 84.4217 | 13.8419 | 3.649 | 82.1603 | 20.5415 | 3.6495 | 87.7526 | 12.7287 | 100% | 3.6483 | 89.2754 | 27.1046 | 3.6495 | 88.8726 | 28.6063 | 3.6494 | 86.2181 | 34.1403 | 3.6499 | 85.8347 | 43.4547 | 3.6493 | 91.2435 | 27.3986 | 100% | 3.6477 | 87.3758 | 39.9683 | 3.646 | 87.9323 | 40.3569 | 3.6456 | 86.8232 | 44.3578 | 3.647 | 86.4138 | 52.496 | 3.6491 | 90.7404 | 41.722 | 100% | 3.6486 | 90.9862 | 56.0034

## 表4-电芯放电动态端电压
返回目录 | 电芯放电动态端电压
使用说明
1）该表可用于BMS-SOC算法
2）如整车客户要求、BMS算法要求测试方法与以下测试方法不同，请提供具体测试工况要求
测试方法
1、1/3C恒流恒压充至3.65V；恒流放电至2.0V（≤0℃）、恒流放电至2.5V（＞0℃）；
备注：
| 87Ah电芯-30℃不同倍率放电SOC-端电压动态数据 | [9 empty] | 87Ah电芯-20℃不同倍率放电SOC-端电压动态数据 | [12 empty] | 87Ah电芯-10℃不同倍率放电SOC-端电压动态数据 | [12 empty] | 87Ah电芯0℃不同倍率放电SOC-端电压动态数据 | [12 empty] | 87Ah电芯10℃不同倍率放电SOC-端电压动态数据 | [12 empty] | 87Ah电芯25℃不同倍率放电SOC-端电压动态数据 | [12 empty] | 87Ah电芯40℃不同倍率放电SOC-端电压动态数据 | [12 empty] | 87Ah电芯55℃不同倍率放电SOC-端电压动态数据
| 倍率 | 0.1C |  |  | 0.5C |  |  | 1.0C |  |  | 倍率 | 0.1C |  |  | 0.33C |  |  | 0.5C |  |  | 1.0C |  |  | 倍率 | 0.1C |  |  | 0.33C |  |  | 0.5C |  |  | 1.0C |  |  | 倍率 | 0.1C |  |  | 0.33C |  |  | 0.5C |  |  | 1.0C |  |  | 倍率 | 0.1C |  |  | 0.33C |  |  | 0.5C |  |  | 1.0C |  |  | 倍率 | 0.1C |  |  | 0.33C |  |  | 0.50C |  |  | 1.0C |  |  | 倍率 | 0.1C |  |  | 0.33C |  |  | 0.5C |  |  | 1.0C |  |  | 倍率 | 0.1C |  |  | 0.5C |  |  | 1.0C
| 总容量Ah | 61.4506 |  |  | 70.04 |  |  | 41.7177 |  |  | 总容量Ah | 68.6486 |  |  | 69.7445 |  |  | 79.6635 |  |  | 83.8954 |  |  | 总容量Ah | 78.2562 |  |  | 76.3431 |  |  | 82.479 |  |  | 85.7596 |  |  | 总容量Ah | 85.9149 |  |  | 82.6143 |  |  | 87.0202 |  |  | 87.4433 |  |  | 总容量Ah | 87.8691 |  |  | 82.9253 |  |  | 84.6214 |  |  | 83.9095 |  |  | 总容量Ah | 90.9325 |  |  | 89.4921 |  |  | 89.2145 |  |  | 88.5563 |  |  | 总容量Ah | 90.4571 |  |  | 90.277 |  |  | 89.873 |  |  | 90.0739 |  |  | 总容量Ah | 91.96 |  |  | 91.75 |  |  | 91.71
| SOC | 电压V | 容量Ah | 温度℃ | 电压V | 容量Ah | 温度℃ | 电压V | 容量 | 温度℃ | SOC | 电压V | 容量Ah | 温度℃ | 电压V | 容量Ah | 温度℃ | 电压V | 容量Ah | 温度℃ | 电压V | 容量Ah | 温度℃ | SOC | 电压V | 容量Ah | 温度℃ | 电压V | 容量Ah | 温度℃ | 电压V | 容量Ah | 温度℃ | 电压V | 容量Ah | 温度℃ | SOC | 电压V | 容量Ah | 温度℃ | 电压V | 容量Ah | 温度℃ | 电压V | 容量Ah | 温度℃ | 电压V | 容量Ah | 温度℃ | SOC | 电压V | 容量Ah | 温度℃ | 电压V | 容量Ah | 温度℃ | 电压V | 容量Ah | 温度℃ | 电压V | 容量Ah | 温度℃ | SOC | 电压V | 容量Ah | 温度℃ | 电压V | 容量Ah | 温度℃ | 电压V | 容量Ah | 温度℃ | 电压V | 容量Ah | 温度℃ | SOC | 电压V | 容量Ah | 温度℃ | 电压V | 容量Ah | 温度℃ | 电压V | 容量Ah | 温度℃ | 电压V | 容量Ah | 温度℃ | SOC | 电压V | 容量Ah | 温度 | 电压V | 容量Ah | 温度 | 电压V | 容量 | 温度℃
| 100% | 3.0483 | 0 | -30.4437 | 3.2224 | 0 | -31.2704 | 3.101 | 0 | -30.5144 | 100% | 3.3267 | -2.4e-05 | -19.6815 | 3.2772 | -8e-05 | -20.0997 | 3.241 | -0.000121 | -20.5792 | 3.1336 | -0.000241 | -20.722 | 100% | 3.3299 | -2.4e-05 | -9.7661 | 3.2906 | -8e-05 | -10.0925 | 3.2664 | -0.000121 | -10.3986 | 3.1821 | -0.00077 | -10.1741 | 100% | 3.3395 | 0 | -0.30977 | 3.3078 | 0 | -0.044545 | 3.2946 | -0.000121 | -0.14655 | 3.231 | -0.000242 | 0.46551 | 100% | 3.3384 | -8.1e-05 | 9.677 | 3.3163 | -8e-05 | 9.881 | 3.309 | -0.000121 | 9.8096 | 3.267 | -0.000242 | 10.034 | 100% | 3.3463 | -2.4e-05 | 25.1009 | 3.3308 | -8e-05 | 24.9989 | 3.3323 | -0.000121 | 24.8765 | 3.3022 | -0.000242 | 25.1213 | 100% | 3.3509 | -2.4e-05 | 40.7901 | 3.3355 | -8e-05 | 40.8003 | 3.3446 | -0.000121 | 40.4534 | 3.3174 | -0.000242 | 41.1063 | 100% | 3.3357 | 0 | 55.2263 | 3.3446 | 0 | 55.2263 | 3.3116 | 0 | 55.2263
| 99% | 2.8985 | 0.6139 | -30.3364 | 2.7571 | -0.68885 | -30.8084 | 2.3798 | -0.41089 | -30.0313 | 99% | 3.0715 | -0.68426 | -19.4672 | 2.9062 | -0.69379 | -19.8141 | 2.7819 | -0.78542 | -20.1813 | 2.6042 | -0.82167 | -20.2935 | 99% | 3.1878 | -0.78095 | -9.6539 | 3.071 | -0.75757 | -9.9395 | 2.9821 | -0.82167 | -10.1741 | 2.8496 | -0.84584 | -9.9089 | 99% | 3.2495 | -0.8583 | -0.24857 | 3.1781 | -0.82137 | -0.003741 | 3.1193 | -0.87001 | -0.024143 | 3.0249 | -0.87 | 0.62872 | 99% | 3.2804 | -0.87773 | 9.7076 | 3.2367 | -0.82142 | 9.9218 | 3.2024 | -0.84585 | 9.8606 | 3.135 | -0.82169 | 10.1463 | 99% | 3.3035 | -0.90917 | 25.0601 | 3.2772 | -0.89319 | 24.9785 | 3.2608 | -0.88209 | 24.8969 | 3.2216 | -0.87002 | 25.1723 | 99% | 3.3129 | -0.90422 | 40.7696 | 3.2949 | -0.90108 | 40.8105 | 3.2843 | -0.89417 | 40.4636 | 3.2569 | -0.89416 | 41.1471 | 99% | 3.3184 | 0.91836 | 54.4127 | 3.2927 | -0.9064 | 55.2998 | 3.2711 | -0.89417 | 54.6592
| 98% | 2.8915 | 1.2278 | -30.3999 | 2.757 | -1.3898 | -30.1888 | 2.3834 | -0.83387 | -29.1702 | 98% | 3.067 | -1.3709 | -19.2224 | 2.8941 | -1.3876 | -19.4978 | 2.7727 | -1.5829 | -19.6611 | 2.5999 | -1.6675 | -19.5693 | 98% | 3.1842 | -1.5643 | -9.5213 | 3.0611 | -1.5231 | -9.7457 | 2.9712 | -1.6433 | -9.8069 | 2.8356 | -1.6917 | -9.5213 | 98% | 3.2468 | -1.7166 | -0.14655 | 3.1711 | -1.6507 | 0.14927 | 3.1103 | -1.74 | 0.20028 | 3.0105 | -1.74 | 0.88375 | 98% | 3.279 | -1.7555 | 9.7586 | 3.2321 | -1.6508 | 9.983 | 3.1956 | -1.6917 | 9.9626 | 3.1222 | -1.6676 | 10.2993 | 98% | 3.3028 | -1.8183 | 25.1111 | 3.2753 | -1.7864 | 25.0499 | 3.2577 | -1.7763 | 24.9683 | 3.2137 | -1.7642 | 25.3151 | 98% | 3.3129 | -1.8084 | 40.8207 | 3.2942 | -1.8022 | 40.8615 | 3.2833 | -1.7884 | 40.535 | 3.2536 | -1.7883 | 41.2287 | 98% | 3.3186 | 1.8368 | 54.3912 | 3.2923 | -1.8249 | 55.3208 | 3.2693 | -1.8125 | 54.7747
| 97% | 2.8915 | 1.8417 | -30.3028 | 2.7568 | -2.0907 | -29.5168 | 2.3958 | -1.2448 | -28.2462 | 97% | 3.0659 | -2.0576 | -19.0184 | 2.8904 | -2.0893 | -19.151 | 2.7737 | -2.3804 | -19.0796 | 2.6052 | -2.5133 | -18.8654 | 97% | 3.1827 | -2.3477 | -9.5009 | 3.0578 | -2.2887 | -9.5111 | 2.9688 | -2.465 | -9.4499 | 2.8313 | -2.5617 | -9.0622 | 97% | 3.2456 | -2.5773 | -0.11595 | 3.1686 | -2.4721 | 0.23088 | 3.1079 | -2.61 | 0.4349 | 3.0046 | -2.61 | 1.2 | 97% | 3.2785 | -2.6356 | 9.8198 | 3.2302 | -2.4802 | 10.0647 | 3.1933 | -2.5376 | 10.1157 | 3.1167 | -2.5134 | 10.5033 | 97% | 3.3026 | -2.7275 | 25.1417 | 3.2745 | -2.6796 | 25.0601 | 3.2567 | -2.6704 | 25.0499 | 3.2108 | -2.6342 | 25.4069 | 97% | 3.3131 | -2.7126 | 40.8717 | 3.294 | -2.7032 | 40.8819 | 3.2833 | -2.6946 | 40.5962 | 3.2527 | -2.6825 | 41.3307 | 97% | 3.3186 | 2.7576 | 54.4206 | 3.2923 | -2.7434 | 55.3733 | 3.2687 | -2.7309 | 54.8377
| 96% | 2.8911 | 2.4579 | -30.4533 | 2.7563 | -2.7916 | -28.9287 | 2.4144 | -1.6677 | -27.2276 | 96% | 3.0654 | -2.7443 | -18.8858 | 2.8911 | -2.7831 | -18.8552 | 2.7801 | -3.1779 | -18.539 | 2.616 | -3.335 | -18.1819 | 96% | 3.1818 | -3.1286 | -9.3887 | 3.057 | -3.0462 | -9.3275 | 2.9704 | -3.2988 | -9.052 | 2.833 | -3.4075 | -8.542 | 96% | 3.2447 | -3.4356 | -0.12615 | 3.1674 | -3.3014 | 0.3635 | 3.1079 | -3.4801 | 0.68993 | 3.0032 | -3.48 | 1.4448 | 96% | 3.2781 | -3.5134 | 9.8606 | 3.2291 | -3.3096 | 10.136 | 3.1924 | -3.3834 | 10.2789 | 3.1144 | -3.3351 | 10.6767 | 96% | 3.3026 | -3.6367 | 25.1315 | 3.2741 | -3.5728 | 25.1315 | 3.2562 | -3.5646 | 25.1111 | 3.2093 | -3.5284 | 25.5294 | 96% | 3.3131 | -3.6168 | 40.9023 | 3.294 | -3.6043 | 40.9329 | 3.2832 | -3.5888 | 40.6778 | 3.2522 | -3.6008 | 41.4225 | 96% | 3.3184 | 3.6783 | 54.4041 | 3.2923 | -3.6618 | 55.4258 | 3.2683 | -3.6492 | 54.9323
| 95% | 2.891 | 3.0716 | -30.4458 | 2.756 | -3.4926 | -28.3827 | 2.4367 | -2.0786 | -26.2405 | 95% | 3.0649 | -3.431 | -18.7736 | 2.8939 | -3.4849 | -18.5186 | 2.7893 | -3.9754 | -17.9779 | 2.6309 | -4.1808 | -17.4883 | 95% | 3.1809 | -3.912 | -9.3071 | 3.0573 | -3.8118 | -9.1846 | 2.9739 | -4.1204 | -8.7052 | 2.8386 | -4.2775 | -8.1033 | 95% | 3.2439 | -4.2939 | -0.11595 | 3.1666 | -4.1228 | 0.49611 | 3.1086 | -4.3501 | 0.90415 | 3.0044 | -4.35 | 1.7916 | 95% | 3.2778 | -4.3911 | 9.8708 | 3.2283 | -4.1389 | 10.1769 | 3.192 | -4.2293 | 10.3911 | 3.1138 | -4.1809 | 10.8705 | 95% | 3.3026 | -4.5458 | 25.1927 | 3.2737 | -4.4739 | 25.1723 | 3.2558 | -4.4588 | 25.2131 | 3.2084 | -4.4226 | 25.6518 | 95% | 3.313 | -4.521 | 40.9125 | 3.294 | -4.5134 | 40.9431 | 3.2831 | -4.483 | 40.7595 | 3.2519 | -4.4949 | 41.5245 | 95% | 3.3182 | 4.5967 | 54.35 | 3.2922 | -4.5803 | 55.4678 | 3.2679 | -4.5675 | 54.9953
| 94% | 2.8904 | 3.6855 | -30.5082 | 2.7553 | -4.1935 | -27.7211 | 2.4624 | -2.5016 | -25.2849 | 94% | 3.0643 | -4.1177 | -18.692 | 2.8977 | -4.1787 | -18.2941 | 2.8 | -4.7729 | -17.5189 | 2.6482 | -5.0266 | -16.9374 | 94% | 3.1801 | -4.6953 | -9.2662 | 3.0579 | -4.5773 | -9.001 | 2.9784 | -4.9421 | -8.3584 | 2.8462 | -5.1233 | -7.6545 | 94% | 3.2432 | -5.1546 | -0.10575 | 3.1661 | -4.9521 | 0.61852 | 3.1098 | -5.2201 | 1.1286 | 3.0071 | -5.2441 | 2.0263 | 94% | 3.2775 | -5.2713 | 9.83 | 3.2277 | -4.9683 | 10.2381 | 3.1917 | -5.0751 | 10.5543 | 3.1139 | -5.0268 | 11.0439 | 94% | 3.3026 | -5.4549 | 25.1621 | 3.2734 | -5.3671 | 25.1825 | 3.2554 | -5.3409 | 25.2845 | 3.2078 | -5.2926 | 25.7436 | 94% | 3.3128 | -5.4253 | 40.9125 | 3.2939 | -5.4145 | 40.9941 | 3.283 | -5.3892 | 40.8105 | 3.2515 | -5.3891 | 41.5857 | 94% | 3.318 | 5.5173 | 54.503 | 3.2921 | -5.4988 | 55.5098 | 3.2674 | -5.4859 | 55.0583
| 93% | 2.8903 | 4.2993 | -30.44 | 2.7546 | -4.8944 | -27.1645 | 2.4887 | -2.9125 | -24.4133 | 93% | 3.0636 | -4.8043 | -18.641 | 2.9018 | -4.8805 | -18.0493 | 2.8111 | -5.5704 | -16.9782 | 2.6666 | -5.8725 | -16.1519 | 93% | 3.1792 | -5.4763 | -9.205 | 3.0587 | -5.3429 | -8.8786 | 2.9832 | -5.7638 | -8.0013 | 2.8554 | -5.9933 | -7.2771 | 93% | 3.2424 | -6.013 | -0.085349 | 3.1658 | -5.7815 | 0.73073 | 3.1111 | -6.0901 | 1.3734 | 3.0105 | -6.1141 | 2.3119 | 93% | 3.2772 | -6.149 | 9.881 | 3.227 | -5.7977 | 10.3095 | 3.1916 | -5.921 | 10.6665 | 3.1145 | -5.8726 | 11.2174 | 93% | 3.3025 | -6.3641 | 25.2029 | 3.2731 | -6.2603 | 25.2641 | 3.2551 | -6.2351 | 25.3763 | 3.2073 | -6.1868 | 25.8558 | 93% | 3.3126 | -6.3319 | 40.8921 | 3.2938 | -6.3155 | 41.0145 | 3.2828 | -6.2834 | 40.8921 | 3.2511 | -6.2832 | 41.6775 | 93% | 3.3175 | 6.4357 | 54.4715 | 3.2918 | -6.4173 | 55.5938 | 3.2669 | -6.4042 | 55.1633
| 92% | 2.8901 | 4.9155 | -30.4438 | 2.7539 | -5.5954 | -26.5765 | 2.5163 | -3.3355 | -23.5312 | 92% | 3.0627 | -5.491 | -18.539 | 2.9057 | -5.5743 | -17.8351 | 2.8222 | -6.3679 | -16.5804 | 2.6851 | -6.6941 | -15.5399 | 92% | 3.1783 | -6.2596 | -9.2152 | 3.0593 | -6.1004 | -8.7562 | 2.9879 | -6.5975 | -7.7055 | 2.8649 | -6.8391 | -6.8588 | 92% | 3.2416 | -6.8713 | -0.09555 | 3.1654 | -6.6028 | 0.79194 | 3.1124 | -6.9601 | 1.5876 | 3.0144 | -6.9841 | 2.5873 | 92% | 3.2768 | -7.0292 | 9.8708 | 3.2264 | -6.6271 | 10.3605 | 3.1914 | -6.7668 | 10.7991 | 3.1153 | -6.6943 | 11.4316 | 92% | 3.3023 | -7.2732 | 25.1927 | 3.2728 | -7.1535 | 25.2743 | 3.2547 | -7.1293 | 25.4376 | 3.2068 | -7.081 | 25.9374 | 92% | 3.3123 | -7.2361 | 40.8819 | 3.2936 | -7.2166 | 41.0655 | 3.2825 | -7.1897 | 40.9533 | 3.2506 | -7.2015 | 41.7591 | 92% | 3.3173 | 7.3565 | 54.2453 | 3.2915 | -7.3357 | 55.5938 | 3.2663 | -7.3226 | 55.2893
| 91% | 2.8896 | 5.5293 | -30.3699 | 2.7528 | -6.2963 | -26.104 | 2.5428 | -3.7464 | -22.7646 | 91% | 3.0616 | -6.1777 | -18.4778 | 2.9096 | -6.276 | -17.5699 | 2.8329 | -7.1655 | -16.1111 | 2.704 | -7.54 | -15.1012 | 91% | 3.1772 | -7.043 | -9.1744 | 3.0599 | -6.866 | -8.6134 | 2.9925 | -7.4192 | -7.3587 | 2.8749 | -7.7091 | -6.5732 | 91% | 3.2409 | -7.732 | -0.085349 | 3.1648 | -7.4322 | 0.85314 | 3.1136 | -7.8301 | 1.8222 | 3.0183 | -7.8541 | 2.8525 | 91% | 3.2765 | -7.9069 | 9.8912 | 3.2259 | -7.4564 | 10.4319 | 3.1912 | -7.6127 | 10.9317 | 3.1162 | -7.5402 | 11.605 | 91% | 3.3021 | -8.1823 | 25.1621 | 3.2725 | -8.0467 | 25.3253 | 3.2543 | -8.0234 | 25.5294 | 3.2064 | -7.951 | 26.1006 | 91% | 3.312 | -8.1403 | 40.8411 | 3.2934 | -8.1177 | 41.0655 | 3.2823 | -8.0838 | 41.0043 | 3.2501 | -8.0957 | 41.851 | 91% | 3.3169 | 8.2749 | 54.279 | 3.2912 | -8.2542 | 55.6463 | 3.2657 | -8.2409 | 55.3628
| 90% | 2.8895 | 6.1431 | -30.4336 | 2.7522 | -6.9972 | -25.6314 | 2.5693 | -4.1693 | -21.8195 | 90% | 3.0605 | -6.8644 | -18.4675 | 2.913 | -6.9698 | -17.4577 | 2.8429 | -7.963 | -15.8051 | 2.7224 | -8.3858 | -14.3973 | 90% | 3.1761 | -7.8239 | -9.1234 | 3.0604 | -7.6315 | -8.5318 | 2.9968 | -8.2409 | -7.1036 | 2.8844 | -8.5549 | -6.1753 | 90% | 3.24 | -8.5903 | -0.044545 | 3.1643 | -8.2535 | 0.92455 | 3.1148 | -8.7002 | 1.9753 | 3.0221 | -8.7241 | 3.1178 | 90% | 3.276 | -8.7846 | 9.9014 | 3.2252 | -8.2858 | 10.4931 | 3.191 | -8.4585 | 11.0847 | 3.117 | -8.386 | 11.7682 | 90% | 3.3019 | -9.0915 | 25.1621 | 3.2721 | -8.9479 | 25.3253 | 3.2539 | -8.9176 | 25.6008 | 3.206 | -8.8451 | 26.1822 | 90% | 3.3117 | -9.0446 | 40.8207 | 3.2932 | -9.0268 | 41.0859 | 3.2819 | -8.978 | 41.0757 | 3.2496 | -8.9898 | 41.9326 | 90% | 3.3167 | 9.1957 | 54.3211 | 3.2909 | -9.1727 | 55.6778 | 3.265 | -9.1593 | 55.4678
| 89% | 2.8887 | 6.7593 | -30.4256 | 2.7503 | -7.6982 | -25.2534 | 2.594 | -4.5802 | -21.053 | 89% | 3.0594 | -7.551 | -18.3553 | 2.9162 | -7.6716 | -17.3454 | 2.8521 | -8.7605 | -15.3971 | 2.7395 | -9.2074 | -13.9689 | 89% | 3.1749 | -8.6073 | -9.1336 | 3.0607 | -8.3971 | -8.44 | 3.0009 | -9.0626 | -6.8588 | 2.8939 | -9.4249 | -5.8183 | 89% | 3.2392 | -9.4486 | -0.024143 | 3.1637 | -9.0829 | 0.92455 | 3.1159 | -9.5702 | 2.1895 | 3.026 | -9.6183 | 3.332 | 89% | 3.2756 | -9.6648 | 9.8912 | 3.2246 | -9.1152 | 10.4625 | 3.1908 | -9.3044 | 11.2072 | 3.1179 | -9.2077 | 11.9212 | 89% | 3.3016 | -10.0006 | 25.1111 | 3.2717 | -9.8411 | 25.3763 | 3.2534 | -9.8118 | 25.6824 | 3.2055 | -9.7393 | 26.3148 | 89% | 3.3114 | -9.9488 | 40.8003 | 3.2929 | -9.9278 | 41.1267 | 3.2815 | -9.8843 | 41.1267 | 3.2491 | -9.884 | 42.0142 | 89% | 3.3164 | 10.1141 | 54.3716 | 3.2904 | -10.0912 | 55.7303 | 3.2643 | -10.0776 | 55.5413
| 88% | 2.8884 | 7.3732 | -30.487 | 2.75 | -8.3991 | -24.8648 | 2.6181 | -5.0032 | -20.2234 | 88% | 3.0582 | -8.2377 | -18.3247 | 2.9188 | -8.3654 | -17.223 | 2.8606 | -9.558 | -15.0808 | 2.7562 | -10.0533 | -13.4895 | 88% | 3.1736 | -9.3906 | -9.1132 | 3.0609 | -9.1547 | -8.2155 | 3.0046 | -9.8963 | -6.5936 | 2.9025 | -10.2707 | -5.4817 | 88% | 3.2383 | -10.3093 | -0.024143 | 3.1629 | -9.9122 | 1.0062 | 3.1169 | -10.4402 | 2.3731 | 3.0295 | -10.4883 | 3.536 | 88% | 3.2752 | -10.5425 | 9.9932 | 3.2238 | -9.9446 | 10.5135 | 3.1905 | -10.1502 | 11.299 | 3.1187 | -10.0535 | 12.0436 | 88% | 3.3014 | -10.9098 | 25.1621 | 3.2713 | -10.7342 | 25.4274 | 3.2529 | -10.6939 | 25.7436 | 3.205 | -10.6093 | 26.4271 | 88% | 3.311 | -10.853 | 40.8513 | 3.2927 | -10.8289 | 41.1573 | 3.2812 | -10.7785 | 41.2185 | 3.2485 | -10.8023 | 42.0754 | 88% | 3.316 | 11.0348 | 54.4785 | 3.29 | -10.9976 | 55.7408 | 3.2636 | -10.996 | 55.5833
| 87% | 2.8883 | 7.9871 | -30.4455 | 2.7475 | -9.1 | -24.4133 | 2.6401 | -5.4141 | -19.6563 | 87% | 3.057 | -8.9219 | -18.2737 | 2.9211 | -9.0592 | -17.019 | 2.8683 | -10.3555 | -14.7748 | 2.7718 | -10.8991 | -12.9998 | 87% | 3.1722 | -10.1716 | -9.103 | 3.061 | -9.9202 | -8.1543 | 3.0081 | -10.718 | -6.2876 | 2.9109 | -11.1407 | -5.2879 | 87% | 3.2373 | -11.1676 | -0.034344 | 3.1621 | -10.7336 | 0.99596 | 3.1177 | -11.3102 | 2.5567 | 3.0329 | -11.3582 | 3.74 | 87% | 3.2746 | -11.4226 | 10.0136 | 3.223 | -10.774 | 10.5849 | 3.1902 | -10.9961 | 11.4214 | 3.1195 | -10.8994 | 12.2477 | 87% | 3.3011 | -11.819 | 25.1315 | 3.2708 | -11.6274 | 25.4376 | 3.2524 | -11.5881 | 25.815 | 3.2045 | -11.5035 | 26.5087 | 87% | 3.3107 | -11.7572 | 40.8615 | 3.2923 | -11.73 | 41.1573 | 3.2807 | -11.6726 | 41.2695 | 3.2479 | -11.6965 | 42.1366 | 87% | 3.3158 | 11.9532 | 54.4339 | 3.2895 | -11.9161 | 55.7828 | 3.2628 | -11.9143 | 55.7093
| 86% | 2.8871 | 8.6008 | -30.4648 | 2.7472 | -9.801 | -24.1088 | 2.6613 | -5.8371 | -18.8163 | 86% | 3.0556 | -9.6086 | -18.2227 | 2.9231 | -9.7609 | -16.8864 | 2.8751 | -11.1409 | -14.4586 | 2.7863 | -11.7449 | -12.5714 | 86% | 3.1708 | -10.9549 | -9.0928 | 3.0608 | -10.6858 | -8.1951 | 3.0112 | -11.5397 | -6.1345 | 2.9186 | -11.9866 | -4.9308 | 86% | 3.2363 | -12.0259 | 0.026862 | 3.1613 | -11.5629 | 1.1082 | 3.1185 | -12.1802 | 2.6689 | 3.036 | -12.2282 | 4.0359 | 86% | 3.2741 | -12.3004 | 9.9218 | 3.2222 | -11.6033 | 10.6359 | 3.1899 | -11.8419 | 11.5438 | 3.1202 | -11.7452 | 12.3395 | 86% | 3.3007 | -12.7281 | 25.1519 | 3.2703 | -12.5286 | 25.4682 | 3.2519 | -12.4823 | 25.917 | 3.2041 | -12.3977 | 26.6005 | 86% | 3.3104 | -12.6638 | 40.8615 | 3.2919 | -12.6311 | 41.2185 | 3.2803 | -12.5789 | 41.3307 | 3.2473 | -12.5906 | 42.2284 | 86% | 3.3155 | 12.874 | 54.4991 | 3.2891 | -12.8345 | 55.8458 | 3.262 | -12.8327 | 55.7933
| 85% | 2.8857 | 9.217 | -30.3632 | 2.7447 | -10.5019 | -23.7832 | 2.6804 | -6.248 | -18.0812 | 85% | 3.0547 | -10.2953 | -18.1717 | 2.9248 | -10.4547 | -16.6824 | 2.8813 | -11.9384 | -14.1321 | 2.7993 | -12.5666 | -12.2857 | 85% | 3.1694 | -11.7383 | -9.0724 | 3.0606 | -11.4513 | -8.0931 | 3.014 | -12.3613 | -5.8897 | 2.9258 | -12.8566 | -4.584 | 85% | 3.2353 | -12.8866 | -0.003741 | 3.1604 | -12.3843 | 1.1388 | 3.1191 | -13.0503 | 2.8627 | 3.0389 | -13.0982 | 4.2195 | 85% | 3.2735 | -13.1781 | 9.9116 | 3.2214 | -12.4327 | 10.6767 | 3.1895 | -12.6878 | 11.6152 | 3.1208 | -12.5669 | 12.5129 | 85% | 3.3004 | -13.6397 | 25.1519 | 3.2698 | -13.4218 | 25.4988 | 3.2512 | -13.3765 | 25.9782 | 3.2035 | -13.2677 | 26.6923 | 85% | 3.3101 | -13.568 | 40.8819 | 3.2916 | -13.5401 | 41.2389 | 3.2798 | -13.4731 | 41.4021 | 3.2466 | -13.5089 | 42.2998 | 85% | 3.3152 | 13.7923 | 54.4367 | 3.2886 | -13.753 | 55.9194 | 3.2612 | -13.751 | 55.8353
| 84% | 2.8839 | 9.8308 | -30.3561 | 2.7434 | -11.2028 | -23.4472 | 2.6986 | -6.6709 | -17.6086 | 84% | 3.0543 | -10.9819 | -18.0901 | 2.9261 | -11.1565 | -16.6722 | 2.887 | -12.7359 | -13.8975 | 2.8115 | -13.4124 | -11.9695 | 84% | 3.1681 | -12.5192 | -9.0418 | 3.0604 | -12.2089 | -7.9299 | 3.0166 | -13.1951 | -5.6653 | 2.9323 | -13.7024 | -4.2474 | 84% | 3.2341 | -13.745 | -0.003741 | 3.1595 | -13.2136 | 1.251 | 3.1196 | -13.9203 | 3.0566 | 3.0416 | -13.9682 | 4.4133 | 84% | 3.2728 | -14.0583 | 9.9422 | 3.2205 | -13.2621 | 10.7175 | 3.1891 | -13.5336 | 11.7376 | 3.1214 | -13.4128 | 12.6251 | 84% | 3.3001 | -14.5489 | 25.1723 | 3.2692 | -14.315 | 25.5294 | 3.2506 | -14.2706 | 26.0598 | 3.203 | -14.1618 | 26.8147 | 84% | 3.3098 | -14.4722 | 40.9125 | 3.2912 | -14.4412 | 41.2287 | 3.2793 | -14.3794 | 41.4531 | 3.246 | -14.4031 | 42.3712 | 84% | 3.3149 | 14.7131 | 54.437 | 3.288 | -14.6715 | 55.9509 | 3.2604 | -14.6693 | 55.9089
| 83% | 2.8822 | 10.4446 | -30.2522 | 2.7415 | -11.9038 | -23.2582 | 2.7148 | -7.0818 | -17.1991 | 83% | 3.0537 | -11.6686 | -18.0391 | 2.9272 | -11.8503 | -16.5192 | 2.8921 | -13.5334 | -13.7343 | 2.8227 | -14.2582 | -11.5717 | 83% | 3.1668 | -13.3025 | -8.9908 | 3.0599 | -12.9744 | -7.9095 | 3.0189 | -14.0168 | -5.4715 | 2.9384 | -14.5724 | -4.0433 | 83% | 3.2329 | -14.6033 | -0.003741 | 3.1584 | -14.0429 | 1.2204 | 3.1201 | -14.7903 | 3.1484 | 3.0443 | -14.8623 | 4.6377 | 83% | 3.2721 | -14.9361 | 9.9014 | 3.2196 | -14.0915 | 10.7073 | 3.1886 | -14.3795 | 11.8294 | 3.122 | -14.2586 | 12.7577 | 83% | 3.2997 | -15.458 | 25.1825 | 3.2686 | -15.2082 | 25.5192 | 3.2499 | -15.1648 | 26.1312 | 3.2024 | -15.0319 | 26.8759 | 83% | 3.3095 | -15.3764 | 40.8819 | 3.2907 | -15.3422 | 41.2593 | 3.2787 | -15.2735 | 41.4939 | 3.2453 | -15.2972 | 42.4528 | 83% | 3.3147 | 15.6316 | 54.3967 | 3.2875 | -15.59 | 55.9929 | 3.2596 | -15.5877 | 56.0559
| 82% | 2.8801 | 11.0608 | -30.151 | 2.7389 | -12.6047 | -23.0062 | 2.7301 | -7.5048 | -16.569 | 82% | 3.0529 | -12.3552 | -17.9065 | 2.9281 | -12.5521 | -16.4682 | 2.8966 | -14.3309 | -13.4895 | 2.8326 | -15.0799 | -11.2146 | 82% | 3.1658 | -14.0859 | -8.95 | 3.0595 | -13.74 | -7.8075 | 3.021 | -14.8385 | -5.3899 | 2.9439 | -15.4182 | -3.9719 | 82% | 3.2317 | -15.4641 | -0.003741 | 3.1574 | -14.8643 | 1.2612 | 3.1204 | -15.6603 | 3.3014 | 3.0466 | -15.7323 | 4.7805 | 82% | 3.2712 | -15.8163 | 9.9014 | 3.2186 | -14.9208 | 10.7481 | 3.1881 | -15.2254 | 11.911 | 3.1224 | -15.0803 | 12.9107 | 82% | 3.2993 | -16.3672 | 25.1417 | 3.2679 | -16.1014 | 25.5294 | 3.2492 | -16.0469 | 26.1924 | 3.2018 | -15.9261 | 26.9677 | 82% | 3.3092 | -16.2806 | 40.9329 | 3.2903 | -16.2433 | 41.2593 | 3.2782 | -16.1677 | 41.5653 | 3.2445 | -16.1913 | 42.5038 | 82% | 3.3146 | 16.5524 | 54.4447 | 3.2869 | -16.5084 | 56.0454 | 3.2588 | -16.506 | 56.0874
| 81% | 2.8781 | 11.6748 | -30.2198 | 2.7381 | -13.3056 | -22.6911 | 2.7437 | -7.9157 | -16.1385 | 81% | 3.0515 | -13.0419 | -17.8963 | 2.9286 | -13.2459 | -16.3457 | 2.9006 | -15.1285 | -13.265 | 2.8419 | -15.9257 | -10.8984 | 81% | 3.1647 | -14.8668 | -8.9092 | 3.0589 | -14.4975 | -7.7463 | 3.0227 | -15.6601 | -5.145 | 2.949 | -16.2882 | -3.7475 | 81% | 3.2305 | -16.3224 | 0.047264 | 3.1564 | -15.6936 | 1.2714 | 3.1206 | -16.5303 | 3.485 | 3.0487 | -16.6023 | 5.0254 | 81% | 3.2704 | -16.694 | 9.9422 | 3.2176 | -15.7502 | 10.7889 | 3.1875 | -16.0712 | 12.0028 | 3.1228 | -15.9261 | 12.9821 | 81% | 3.2989 | -17.2764 | 25.1927 | 3.2672 | -17.0025 | 25.611 | 3.2484 | -16.9411 | 26.2638 | 3.2013 | -16.8202 | 27.0697 | 81% | 3.3089 | -17.1848 | 40.9227 | 3.2898 | -17.1524 | 41.2797 | 3.2776 | -17.074 | 41.6265 | 3.2438 | -17.1097 | 42.5854 | 81% | 3.3143 | 17.4708 | 54.3203 | 3.2863 | -17.4269 | 56.0664 | 3.2579 | -17.4244 | 56.1294
| 80% | 2.876 | 12.2886 | -30.1882 | 2.7345 | -14.0066 | -22.4286 | 2.7564 | -8.3387 | -15.5924 | 80% | 3.0502 | -13.7286 | -17.8453 | 2.9289 | -13.9476 | -16.3457 | 2.904 | -15.926 | -13.0304 | 2.8502 | -16.7715 | -10.572 | 80% | 3.1639 | -15.6501 | -8.899 | 3.0582 | -15.2631 | -7.6851 | 3.0244 | -16.4939 | -5.043 | 2.9536 | -17.134 | -3.2069 | 80% | 3.2292 | -17.1808 | 0.057465 | 3.1553 | -16.515 | 1.3938 | 3.1207 | -17.4003 | 3.5156 | 3.0506 | -17.4723 | 5.0458 | 80% | 3.2695 | -17.5718 | 9.9218 | 3.2165 | -16.5796 | 10.8093 | 3.1869 | -16.9171 | 12.1049 | 3.1231 | -16.772 | 13.1351 | 80% | 3.2984 | -18.1855 | 25.2335 | 3.2664 | -17.8957 | 25.5396 | 3.2475 | -17.8352 | 26.3352 | 3.2007 | -17.6902 | 27.1513 | 80% | 3.3086 | -18.0914 | 40.9635 | 3.2893 | -18.0535 | 41.2797 | 3.2769 | -17.9682 | 41.6571 | 3.243 | -18.0038 | 42.6568 | 80% | 3.3139 | 18.3893 | 54.4047 | 3.2857 | -18.3454 | 56.1294 | 3.2571 | -18.3186 | 56.1924
| 79% | 2.8738 | 12.9024 | -30.1673 | 2.7336 | -14.7075 | -22.3131 | 2.7675 | -8.7496 | -15.2249 | 79% | 3.0487 | -14.4152 | -17.8861 | 2.9291 | -14.6414 | -16.3355 | 2.9071 | -16.7235 | -12.8774 | 2.8578 | -17.6173 | -10.2353 | 79% | 3.1629 | -16.4335 | -8.8888 | 3.0574 | -16.0286 | -7.7259 | 3.0259 | -17.3156 | -4.8594 | 2.9578 | -18.004 | -3.2579 | 79% | 3.2281 | -18.0416 | 0.077867 | 3.1541 | -17.3443 | 1.3632 | 3.1208 | -18.2704 | 3.7094 | 3.0523 | -18.3423 | 5.3008 | 79% | 3.2685 | -18.452 | 9.932 | 3.2154 | -17.409 | 10.7889 | 3.1863 | -17.7629 | 12.2069 | 3.1234 | -17.6178 | 13.227 | 79% | 3.298 | -19.0947 | 25.2335 | 3.2656 | -18.7889 | 25.6518 | 3.2466 | -18.7294 | 26.4372 | 3.2 | -18.5844 | 27.2227 | 79% | 3.3082 | -18.9956 | 40.9431 | 3.2888 | -18.9545 | 41.3001 | 3.2763 | -18.8623 | 41.7184 | 3.2422 | -18.8979 | 42.7078 | 79% | 3.3137 | 19.3101 | 54.4022 | 3.2851 | -19.2639 | 56.1714 | 3.2562 | -19.2369 | 56.2869
| 78% | 2.8714 | 13.5187 | -30.2 | 2.7306 | -15.4085 | -22.1451 | 2.7777 | -9.1725 | -14.8049 | 78% | 3.0471 | -15.1019 | -17.8555 | 2.929 | -15.3432 | -16.1927 | 2.9096 | -17.521 | -12.7652 | 2.8644 | -18.439 | -9.9599 | 78% | 3.1618 | -17.2144 | -8.8276 | 3.0565 | -16.7942 | -7.5321 | 3.0271 | -18.1373 | -4.7268 | 2.9616 | -18.8498 | -2.911 | 78% | 3.2269 | -18.8999 | 0.12887 | 3.1528 | -18.1736 | 1.404 | 3.1208 | -19.1404 | 3.7706 | 3.0538 | -19.2364 | 5.4538 | 78% | 3.2675 | -19.3297 | 9.8402 | 3.2142 | -18.2384 | 10.8501 | 3.1857 | -18.6088 | 12.3089 | 3.1236 | -18.4395 | 13.3494 | 78% | 3.2974 | -20.0038 | 25.2845 | 3.2647 | -19.6821 | 25.6008 | 3.2457 | -19.6236 | 26.478 | 3.1993 | -19.4786 | 27.2839 | 78% | 3.308 | -19.8998 | 40.9329 | 3.2883 | -19.8556 | 41.3307 | 3.2756 | -19.7686 | 41.7591 | 3.2413 | -19.8163 | 42.7895 | 78% | 3.3134 | 20.2285 | 54.2277 | 3.2845 | -20.1823 | 56.1714 | 3.2553 | -20.1552 | 56.3709
| 77% | 2.8691 | 14.1326 | -30.3254 | 2.7276 | -16.0973 | -21.9666 | 2.7866 | -9.5834 | -14.3848 | 77% | 3.0455 | -15.7886 | -17.8147 | 2.9288 | -16.037 | -16.1621 | 2.9119 | -18.3185 | -12.5408 | 2.8705 | -19.2848 | -9.6743 | 77% | 3.1606 | -17.9977 | -8.8072 | 3.0556 | -17.5517 | -7.6137 | 3.0281 | -18.9589 | -4.5432 | 2.9651 | -19.7198 | -2.7682 | 77% | 3.2257 | -19.7583 | 0.19008 | 3.1517 | -18.995 | 1.4142 | 3.1207 | -20.0104 | 3.944 | 3.0553 | -20.1064 | 5.515 | 77% | 3.2663 | -20.2099 | 9.9626 | 3.2131 | -19.0677 | 10.8909 | 3.185 | -19.4546 | 12.3701 | 3.1237 | -19.2853 | 13.4922 | 77% | 3.2969 | -20.913 | 25.2743 | 3.2637 | -20.5753 | 25.6518 | 3.2447 | -20.5178 | 26.5189 | 3.1987 | -20.3486 | 27.3757 | 77% | 3.3076 | -20.804 | 40.9329 | 3.2876 | -20.7567 | 41.3817 | 3.2748 | -20.6628 | 41.8306 | 3.2405 | -20.7104 | 42.8711 | 77% | 3.3133 | 21.1493 | 54.3555 | 3.2838 | -21.1008 | 56.1714 | 3.2545 | -21.0736 | 56.4864
| 76% | 2.8666 | 14.7464 | -30.3538 | 2.7264 | -16.7982 | -21.7565 | 2.7947 | -10.0064 | -14.1643 | 76% | 3.044 | -16.4752 | -17.7841 | 2.9285 | -16.7308 | -16.0397 | 2.9138 | -19.116 | -12.2959 | 2.876 | -20.1306 | -9.5111 | 76% | 3.1593 | -18.7811 | -8.797 | 3.0546 | -18.3173 | -7.5729 | 3.029 | -19.7927 | -4.4718 | 2.9681 | -20.5657 | -2.6458 | 76% | 3.2243 | -20.619 | 0.13907 | 3.1504 | -19.8243 | 1.4652 | 3.1205 | -20.8804 | 3.9951 | 3.0565 | -20.9764 | 5.7496 | 76% | 3.2652 | -21.0876 | 9.9014 | 3.2119 | -19.8971 | 10.8807 | 3.1844 | -20.3005 | 12.4313 | 3.1238 | -20.1312 | 13.635 | 76% | 3.2963 | -21.8221 | 25.3049 | 3.2626 | -21.4765 | 25.6926 | 3.2437 | -21.3999 | 26.6107 | 3.198 | -21.2428 | 27.488 | 76% | 3.3073 | -21.7082 | 40.9635 | 3.287 | -21.6657 | 41.3919 | 3.274 | -21.5691 | 41.8714 | 3.2396 | -21.6045 | 42.9323 | 76% | 3.3131 | 22.0678 | 54.3362 | 3.2831 | -22.0193 | 56.2239 | 3.2536 | -21.9919 | 56.4969
| 75% | 2.8638 | 15.3625 | -30.3315 | 2.722 | -17.4992 | -21.62 | 2.8017 | -10.4173 | -13.6918 | 75% | 3.0425 | -17.1619 | -17.7943 | 2.9279 | -17.4325 | -16.0091 | 2.9154 | -19.9135 | -12.3265 | 2.8808 | -20.9523 | -9.4397 | 75% | 3.158 | -19.562 | -8.7562 | 3.0535 | -19.0828 | -7.4505 | 3.0296 | -20.6144 | -4.38 | 2.9709 | -21.4356 | -2.4316 | 75% | 3.2227 | -21.4774 | 0.14927 | 3.1492 | -20.6457 | 1.455 | 3.1202 | -21.7504 | 4.0869 | 3.0575 | -21.8464 | 5.7904 | 75% | 3.2639 | -21.9654 | 9.9524 | 3.2107 | -20.7265 | 10.9113 | 3.1836 | -21.1463 | 12.5333 | 3.1239 | -20.977 | 13.7166 | 75% | 3.2957 | -22.7313 | 25.2539 | 3.2615 | -22.3697 | 25.713 | 3.2427 | -22.2941 | 26.6821 | 3.1973 | -22.137 | 27.5492 | 75% | 3.307 | -22.6124 | 40.9941 | 3.2863 | -22.5668 | 41.4225 | 3.2732 | -22.4632 | 41.9224 | 3.2387 | -22.4987 | 42.9833 | 75% | 3.313 | 22.9885 | 54.408 | 3.2824 | -22.9257 | 56.2764 | 3.2527 | -22.9103 | 56.5599
| 74% | 2.861 | 15.9763 | -30.3123 | 2.7207 | -18.2001 | -21.4835 | 2.8079 | -10.8403 | -13.1352 | 74% | 3.0407 | -17.8485 | -17.8147 | 2.9271 | -18.1263 | -15.9275 | 2.9168 | -20.711 | -12.1123 | 2.8852 | -21.7981 | -9.1948 | 74% | 3.1566 | -20.3454 | -8.7562 | 3.0524 | -19.8484 | -7.5015 | 3.0301 | -21.4361 | -4.227 | 2.9734 | -22.2815 | -2.0643 | 74% | 3.2212 | -22.3358 | 0.11867 | 3.148 | -21.475 | 1.4754 | 3.1199 | -22.6204 | 4.2603 | 3.0584 | -22.7164 | 5.9434 | 74% | 3.2625 | -22.8455 | 9.9014 | 3.2094 | -21.5559 | 10.9113 | 3.1829 | -21.9922 | 12.5843 | 3.1239 | -21.7987 | 13.8186 | 74% | 3.295 | -23.6404 | 25.2743 | 3.2603 | -23.2629 | 25.7232 | 3.2416 | -23.1882 | 26.7331 | 3.1966 | -23.007 | 27.6308 | 74% | 3.3066 | -23.5166 | 41.0145 | 3.2855 | -23.4679 | 41.4429 | 3.2723 | -23.3574 | 41.9326 | 3.2378 | -23.417 | 43.0547 | 74% | 3.3127 | 23.9069 | 54.4624 | 3.2816 | -23.8441 | 56.3184 | 3.2519 | -23.8286 | 56.6754
| 73% | 2.8584 | 16.5901 | -30.3966 | 2.7175 | -18.901 | -21.242 | 2.8134 | -11.2633 | -12.8937 | 73% | 3.0387 | -18.5328 | -17.7943 | 2.9262 | -18.8281 | -15.8663 | 2.9178 | -21.5085 | -11.9899 | 2.8891 | -22.6439 | -8.9398 | 73% | 3.1553 | -21.1288 | -8.746 | 3.0512 | -20.6059 | -7.5117 | 3.0305 | -22.2577 | -4.1249 | 2.9756 | -23.1515 | -2.299 | 73% | 3.2197 | -23.1965 | 0.12887 | 3.1467 | -22.3044 | 1.5468 | 3.1195 | -23.4904 | 4.3011 | 3.0592 | -23.5864 | 6.1067 | 73% | 3.261 | -23.7233 | 9.8606 | 3.2082 | -22.3852 | 10.9317 | 3.1821 | -22.838 | 12.6863 | 3.1238 | -22.6445 | 13.8696 | 73% | 3.2942 | -24.5496 | 25.2845 | 3.259 | -24.1561 | 25.6926 | 3.2404 | -24.0824 | 26.7637 | 3.1958 | -23.9012 | 27.7124 | 73% | 3.3062 | -24.4232 | 41.0145 | 3.2847 | -24.369 | 41.3715 | 3.2713 | -24.2637 | 41.9938 | 3.2369 | -24.3112 | 43.1057 | 73% | 3.3122 | 24.8278 | 54.2634 | 3.2808 | -24.7626 | 56.2974 | 3.251 | -24.747 | 56.7384
| 72% | 2.8555 | 17.2038 | -30.6345 | 2.7129 | -19.602 | -21.137 | 2.8179 | -11.6742 | -12.7572 | 72% | 3.0367 | -19.2194 | -17.8351 | 2.9252 | -19.5219 | -15.8051 | 2.9186 | -22.2939 | -11.7553 | 2.8925 | -23.4898 | -8.7256 | 72% | 3.1538 | -21.9097 | -8.6746 | 3.05 | -21.3715 | -7.3587 | 3.0307 | -23.0915 | -3.9617 | 2.9775 | -23.9973 | -1.9113 | 72% | 3.2181 | -24.0549 | 0.10847 | 3.1454 | -23.1257 | 1.557 | 3.119 | -24.3605 | 4.3827 | 3.0598 | -24.4805 | 6.1271 | 72% | 3.2594 | -24.601 | 9.9116 | 3.207 | -23.2146 | 10.9317 | 3.1814 | -23.6839 | 12.6965 | 3.1236 | -23.4904 | 14.043 | 72% | 3.2933 | -25.4588 | 25.2539 | 3.2576 | -25.0572 | 25.6926 | 3.2392 | -24.9766 | 26.8555 | 3.195 | -24.7953 | 27.7838 | 72% | 3.3058 | -25.3274 | 41.0043 | 3.2838 | -25.2701 | 41.3919 | 3.2702 | -25.1579 | 42.055 | 3.2359 | -25.2053 | 43.1567 | 72% | 3.3118 | 25.7462 | 54.3237 | 3.28 | -25.6811 | 56.3604 | 3.2501 | -25.6653 | 56.7909
| 71% | 2.8521 | 17.82 | -30.6667 | 2.7127 | -20.3029 | -21.1685 | 2.8218 | -12.0971 | -12.4107 | 71% | 3.0345 | -19.9061 | -17.8453 | 2.9241 | -20.2236 | -15.7439 | 2.9191 | -23.0914 | -11.7757 | 2.8954 | -24.3114 | -8.3992 | 71% | 3.1523 | -22.6931 | -8.6236 | 3.0486 | -22.137 | -7.3383 | 3.0307 | -23.9132 | -3.8495 | 2.9791 | -24.8673 | -1.8093 | 71% | 3.2166 | -24.9132 | 0.088068 | 3.1442 | -23.9551 | 1.5672 | 3.1184 | -25.2305 | 4.3623 | 3.0603 | -25.3505 | 6.3209 | 71% | 3.2578 | -25.4811 | 9.881 | 3.2057 | -24.044 | 10.9521 | 3.1805 | -24.5298 | 12.8393 | 3.1235 | -24.312 | 14.0838 | 71% | 3.2923 | -26.3703 | 25.2947 | 3.2561 | -25.9504 | 25.7538 | 3.238 | -25.8708 | 26.8963 | 3.1943 | -25.6653 | 27.8144 | 71% | 3.3053 | -26.2317 | 41.0043 | 3.2827 | -26.1791 | 41.4327 | 3.269 | -26.0521 | 42.0856 | 3.235 | -26.0994 | 43.1873 | 71% | 3.3117 | 26.6671 | 54.1959 | 3.2791 | -26.5996 | 56.3814 | 3.2493 | -26.5837 | 56.9169
| 70% | 2.8488 | 18.4338 | -30.5526 | 2.7077 | -21.0038 | -20.8325 | 2.825 | -12.508 | -12.2636 | 70% | 3.0323 | -20.5927 | -17.8759 | 2.9226 | -20.9174 | -15.7949 | 2.9192 | -23.8889 | -11.5819 | 2.8979 | -25.1572 | -8.44 | 70% | 3.1509 | -23.4764 | -8.5624 | 3.0471 | -22.9026 | -7.4811 | 3.0307 | -24.7349 | -3.7679 | 2.9804 | -25.7131 | -1.7991 | 70% | 3.2151 | -25.774 | 0.037063 | 3.1428 | -24.7764 | 1.6182 | 3.1179 | -26.1005 | 4.6173 | 3.0606 | -26.2205 | 6.3923 | 70% | 3.256 | -26.3588 | 9.8504 | 3.2045 | -24.8734 | 10.9725 | 3.1797 | -25.3756 | 12.8495 | 3.1232 | -25.1579 | 14.196 | 70% | 3.2912 | -27.2795 | 25.2743 | 3.2546 | -26.8436 | 25.7436 | 3.2368 | -26.7529 | 26.9371 | 3.1935 | -26.5595 | 27.8654 | 70% | 3.3047 | -27.1359 | 40.9839 | 3.2816 | -27.0802 | 41.3817 | 3.2678 | -26.9583 | 42.157 | 3.2341 | -27.0178 | 43.2485 | 70% | 3.3112 | 27.5853 | 54.3274 | 3.2781 | -27.518 | 56.4549 | 3.2485 | -27.502 | 57.0115
| 69% | 2.8455 | 19.0475 | -30.4177 | 2.7042 | -21.7048 | -20.7694 | 2.8276 | -12.931 | -12.0746 | 69% | 3.0301 | -21.2794 | -17.8963 | 2.9211 | -21.6192 | -15.7235 | 2.9192 | -24.6864 | -11.6941 | 2.9001 | -26.0031 | -8.1441 | 69% | 3.1494 | -24.2573 | -8.6236 | 3.0455 | -23.6601 | -7.4403 | 3.0304 | -25.5565 | -3.6557 | 2.9816 | -26.5831 | -1.5849 | 69% | 3.2135 | -26.6324 | 0.037063 | 3.1414 | -25.6058 | 1.6386 | 3.1172 | -26.9705 | 4.6683 | 3.0609 | -27.0905 | 6.4739 | 69% | 3.2542 | -27.2389 | 9.9116 | 3.2033 | -25.7028 | 10.9827 | 3.1789 | -26.2215 | 12.9209 | 3.1229 | -26.0037 | 14.2879 | 69% | 3.2899 | -28.1887 | 25.2947 | 3.253 | -27.7368 | 25.7844 | 3.2357 | -27.647 | 27.0187 | 3.1927 | -27.4295 | 27.9368 | 69% | 3.304 | -28.0401 | 40.9941 | 3.2803 | -27.9812 | 41.4225 | 3.2664 | -27.8525 | 42.1978 | 3.2331 | -27.9119 | 43.3301 | 69% | 3.3108 | 28.5061 | 54.3897 | 3.277 | -28.4365 | 56.4339 | 3.2476 | -28.4204 | 57.0745
| 68% | 2.8418 | 19.6638 | -30.6063 | 2.7026 | -22.4057 | -20.6854 | 2.8296 | -13.3419 | -11.8856 | 68% | 3.0285 | -21.9661 | -17.8657 | 2.9196 | -22.313 | -15.6419 | 2.9188 | -25.4839 | -11.4697 | 2.902 | -26.8247 | -7.7769 | 68% | 3.1478 | -25.0407 | -8.6338 | 3.044 | -24.4257 | -7.3383 | 3.03 | -26.3903 | -3.5639 | 2.9825 | -27.4289 | -1.4319 | 68% | 3.212 | -27.4907 | -0.003741 | 3.14 | -26.4351 | 1.6284 | 3.1165 | -27.8405 | 4.7091 | 3.061 | -27.9605 | 6.5555 | 68% | 3.2525 | -28.1167 | 9.932 | 3.202 | -26.5321 | 11.0235 | 3.178 | -27.0673 | 12.9821 | 3.1226 | -26.8496 | 14.3389 | 68% | 3.2884 | -29.0979 | 25.3049 | 3.2513 | -28.63 | 25.7538 | 3.2345 | -28.5412 | 27.0391 | 3.1918 | -28.3237 | 28.0388 | 68% | 3.3033 | -28.9442 | 40.9533 | 3.2788 | -28.8823 | 41.4327 | 3.2649 | -28.7588 | 42.2692 | 3.2322 | -28.806 | 43.3811 | 68% | 3.3103 | 29.4245 | 54.313 | 3.2759 | -29.355 | 56.4549 | 3.2468 | -29.3387 | 57.106
| 67% | 2.838 | 20.2776 | -30.5771 | 2.6973 | -23.1066 | -20.5699 | 2.8311 | -13.7649 | -11.6651 | 67% | 3.0271 | -22.6527 | -17.8351 | 2.9178 | -23.0147 | -15.5297 | 2.9184 | -26.2814 | -11.286 | 2.9035 | -27.6705 | -7.7157 | 67% | 3.1462 | -25.824 | -8.644 | 3.0424 | -25.1912 | -7.2056 | 3.0296 | -27.212 | -3.5129 | 2.9832 | -28.2989 | -1.3299 | 67% | 3.2105 | -28.3515 | 0.016661 | 3.1387 | -27.2565 | 1.6182 | 3.1157 | -28.7106 | 4.7805 | 3.061 | -28.8546 | 6.7187 | 67% | 3.2507 | -28.9945 | 9.9116 | 3.2008 | -27.3615 | 11.0133 | 3.1771 | -27.9132 | 13.0025 | 3.1222 | -27.6712 | 14.4205 | 67% | 3.2868 | -30.0071 | 25.2845 | 3.2496 | -29.5312 | 25.815 | 3.2333 | -29.4354 | 27.1003 | 3.1909 | -29.2178 | 28.1 | 67% | 3.3022 | -29.8508 | 40.9737 | 3.2771 | -29.7914 | 41.4429 | 3.2633 | -29.6529 | 42.2488 | 3.2312 | -29.7244 | 43.4219 | 67% | 3.3098 | 30.3453 | 54.3515 | 3.2746 | -30.2735 | 56.4654 | 3.246 | -30.2571 | 57.148
| 66% | 2.8338 | 20.8914 | -30.4694 | 2.6946 | -23.8076 | -20.5594 | 2.8322 | -14.1758 | -10.9825 | 66% | 3.0254 | -23.3394 | -17.7739 | 2.9159 | -23.7085 | -15.5807 | 2.9178 | -27.0789 | -11.4085 | 2.9046 | -28.5164 | -7.7769 | 66% | 3.1446 | -26.605 | -8.6134 | 3.0409 | -25.9488 | -7.226 | 3.0289 | -28.0337 | -3.4517 | 2.9838 | -29.1447 | -1.2279 | 66% | 3.2091 | -29.2098 | 0.016661 | 3.1372 | -28.0858 | 1.6896 | 3.1148 | -29.5806 | 4.8213 | 3.0609 | -29.7246 | 6.7901 | 66% | 3.249 | -29.8746 | 9.9422 | 3.1996 | -28.1909 | 10.9725 | 3.1761 | -28.7711 | 13.0637 | 3.1217 | -28.5171 | 14.4919 | 66% | 3.2848 | -30.9162 | 25.2641 | 3.248 | -30.4244 | 25.8048 | 3.2321 | -30.3296 | 27.0697 | 3.1901 | -30.0879 | 28.151 | 66% | 3.3009 | -30.755 | 40.9839 | 3.2752 | -30.6924 | 41.4837 | 3.2616 | -30.5471 | 42.2998 | 3.2302 | -30.6185 | 43.4831 | 66% | 3.3089 | 31.2637 | 54.1237 | 3.273 | -31.192 | 56.4759 | 3.2452 | -31.1754 | 57.2425
| 65% | 2.8298 | 21.5076 | -30.5886 | 2.6918 | -24.5085 | -20.3914 | 2.8328 | -14.5988 | -11.0455 | 65% | 3.0234 | -24.0261 | -17.7229 | 2.9137 | -24.4103 | -15.5807 | 2.9167 | -27.8765 | -11.2146 | 2.9054 | -29.3622 | -7.4913 | 65% | 3.1428 | -27.3883 | -8.6236 | 3.0391 | -26.7143 | -7.1852 | 3.0282 | -28.8674 | -3.2987 | 2.9841 | -30.0147 | -1.0034 | 65% | 3.2078 | -30.0682 | 0.067666 | 3.1357 | -28.9072 | 1.7406 | 3.114 | -30.4506 | 4.8927 | 3.0606 | -30.5946 | 6.9941 | 65% | 3.2473 | -30.7524 | 9.8708 | 3.1983 | -29.0203 | 11.0337 | 3.1751 | -29.6169 | 13.1555 | 3.1212 | -29.3629 | 14.5531 | 65% | 3.2824 | -31.8254 | 25.2845 | 3.2463 | -31.3175 | 25.7946 | 3.231 | -31.2237 | 27.1819 | 3.1892 | -30.982 | 28.1816 | 65% | 3.2992 | -31.6592 | 40.9737 | 3.273 | -31.5935 | 41.4531 | 3.2599 | -31.4534 | 42.3304 | 3.2293 | -31.5127 | 43.5137 | 65% | 3.308 | 32.1845 | 54.117 | 3.2714 | -32.1104 | 56.5074 | 3.2443 | -32.0938 | 57.3055
| 64% | 2.8252 | 22.1214 | -30.6264 | 2.6862 | -25.2094 | -20.1814 | 2.8329 | -15.0096 | -10.8565 | 64% | 3.0213 | -24.7127 | -17.7331 | 2.9113 | -25.1041 | -15.5297 | 2.9154 | -28.674 | -11.1738 | 2.9059 | -30.1838 | -7.1852 | 64% | 3.141 | -28.1717 | -8.6848 | 3.0374 | -27.4799 | -7.1954 | 3.0273 | -29.6891 | -3.3701 | 2.9843 | -30.8605 | -1.0136 | 64% | 3.2066 | -30.9289 | 0.098269 | 3.1342 | -29.7365 | 1.6692 | 3.113 | -31.3206 | 4.9437 | 3.0602 | -31.4646 | 6.8819 | 64% | 3.2455 | -31.6325 | 9.8606 | 3.1971 | -29.8497 | 11.0541 | 3.1742 | -30.4628 | 13.1657 | 3.1207 | -30.1846 | 14.6449 | 64% | 3.2798 | -32.7346 | 25.2641 | 3.2448 | -32.2107 | 25.8354 | 3.2298 | -32.1058 | 27.2227 | 3.1883 | -31.8762 | 28.2326 | 64% | 3.2969 | -32.5634 | 40.9737 | 3.2707 | -32.4946 | 41.4837 | 3.2582 | -32.3475 | 42.4018 | 3.2283 | -32.4068 | 43.5341 | 64% | 3.3066 | 33.1027 | 54.1604 | 3.2695 | -33.0289 | 56.4969 | 3.2434 | -33.0121 | 57.316
| 63% | 2.8207 | 22.7351 | -30.51 | 2.684 | -25.9104 | -20.1919 | 2.8326 | -15.4326 | -10.594 | 63% | 3.0191 | -25.3994 | -17.7637 | 2.9088 | -25.7979 | -15.4685 | 2.9139 | -29.4715 | -11.1228 | 2.9061 | -31.0297 | -7.3281 | 63% | 3.1391 | -28.9526 | -8.6338 | 3.0355 | -28.2454 | -7.1036 | 3.0263 | -30.5108 | -3.3905 | 2.9842 | -31.7305 | -0.94223 | 63% | 3.2054 | -31.7873 | 0.12887 | 3.1327 | -30.5658 | 1.7508 | 3.112 | -32.1906 | 5.0356 | 3.0598 | -32.3346 | 7.0247 | 63% | 3.2438 | -32.5103 | 9.8504 | 3.1959 | -30.6791 | 11.0541 | 3.1732 | -31.3087 | 13.2167 | 3.1201 | -31.0304 | 14.7571 | 63% | 3.2768 | -33.6437 | 25.2641 | 3.2433 | -33.1119 | 25.7844 | 3.2287 | -33 | 27.1819 | 3.1873 | -32.7462 | 28.253 | 63% | 3.2939 | -33.4676 | 40.9737 | 3.2684 | -33.3957 | 41.4633 | 3.2566 | -33.2417 | 42.412 | 3.2273 | -33.3251 | 43.5953 | 63% | 3.3041 | 34.0236 | 54.1595 | 3.2675 | -33.9353 | 56.5179 | 3.2426 | -33.9305 | 57.379
| 62% | 2.8155 | 23.3488 | -30.5981 | 2.6804 | -26.6113 | -19.9609 | 2.832 | -15.8435 | -10.3104 | 62% | 3.0167 | -26.086 | -17.7637 | 2.906 | -26.4996 | -15.3971 | 2.912 | -30.269 | -11.031 | 2.9059 | -31.8755 | -7.022 | 62% | 3.1372 | -29.736 | -8.7052 | 3.0336 | -29.003 | -7.1138 | 3.0251 | -31.3325 | -3.1456 | 2.984 | -32.5764 | -0.97284 | 62% | 3.2043 | -32.6456 | 0.14927 | 3.1313 | -31.3872 | 1.71 | 3.1109 | -33.0606 | 5.1376 | 3.0593 | -33.2046 | 7.1676 | 62% | 3.2421 | -33.388 | 9.7586 | 3.1947 | -31.5084 | 11.0643 | 3.1722 | -32.1545 | 13.227 | 3.1194 | -31.8763 | 14.7673 | 62% | 3.2738 | -34.5529 | 25.2845 | 3.2419 | -34.0051 | 25.8252 | 3.2276 | -33.8942 | 27.2431 | 3.1864 | -33.6404 | 28.3346 | 62% | 3.29 | -34.3718 | 40.9839 | 3.2662 | -34.3047 | 41.4837 | 3.2551 | -34.148 | 42.4426 | 3.2263 | -34.2193 | 43.6055 | 62% | 3.3 | 34.9419 | 54.051 | 3.2656 | -34.8538 | 56.5179 | 3.2416 | -34.8488 | 57.4105
| 61% | 2.8102 | 23.965 | -30.5698 | 2.6744 | -27.3122 | -19.9609 | 2.8309 | -16.2665 | -10.3209 | 61% | 3.0142 | -26.7727 | -17.7739 | 2.903 | -27.1934 | -15.3971 | 2.9101 | -31.0665 | -10.7964 | 2.9056 | -32.6972 | -7.022 | 61% | 3.1352 | -30.5193 | -8.7154 | 3.0315 | -29.7686 | -7.0832 | 3.0238 | -32.1662 | -3.0742 | 2.9835 | -33.4222 | -0.85042 | 61% | 3.2029 | -33.5063 | 0.057465 | 3.1296 | -32.2165 | 1.7712 | 3.1098 | -33.9306 | 5.1478 | 3.0586 | -34.0987 | 7.3002 | 61% | 3.2406 | -34.2682 | 9.7688 | 3.1935 | -32.3378 | 10.9929 | 3.1712 | -33.0004 | 13.3086 | 3.1187 | -32.7221 | 14.8489 | 61% | 3.2709 | -35.462 | 25.2437 | 3.2406 | -34.8983 | 25.8048 | 3.2266 | -34.7884 | 27.2737 | 3.1854 | -34.5345 | 28.3856 | 61% | 3.2857 | -35.276 | 40.9737 | 3.2642 | -35.2058 | 41.4735 | 3.2539 | -35.0422 | 42.4222 | 3.2253 | -35.1134 | 43.5953 | 61% | 3.2948 | 35.8627 | 54.1033 | 3.2638 | -35.7723 | 56.5284 | 3.2407 | -35.743 | 57.4735
| 60% | 2.8048 | 24.5788 | -30.5752 | 2.6725 | -28.0132 | -19.8453 | 2.8296 | -16.6774 | -9.9639 | 60% | 3.0117 | -27.4594 | -17.7433 | 2.8998 | -27.8952 | -15.4276 | 2.9078 | -31.864 | -10.6536 | 2.9049 | -33.543 | -7.0118 | 60% | 3.1333 | -31.3003 | -8.746 | 3.0293 | -30.5341 | -7.1546 | 3.0224 | -32.9879 | -3.1048 | 2.9829 | -34.2922 | -0.626 | 60% | 3.2015 | -34.3647 | 0.088068 | 3.128 | -33.0379 | 1.71 | 3.1086 | -34.8007 | 5.2192 | 3.0578 | -34.9687 | 7.341 | 60% | 3.2392 | -35.1459 | 9.7484 | 3.1922 | -33.1672 | 11.0133 | 3.1701 | -33.8462 | 13.3188 | 3.118 | -33.5438 | 14.9407 | 60% | 3.2683 | -36.3712 | 25.2743 | 3.2393 | -35.7915 | 25.815 | 3.2255 | -35.6825 | 27.3043 | 3.1844 | -35.4045 | 28.4672 | 60% | 3.2818 | -36.1826 | 40.9431 | 3.2624 | -36.1069 | 41.4735 | 3.2526 | -35.9484 | 42.463 | 3.2244 | -36.0076 | 43.6871 | 60% | 3.2895 | 36.7811 | 54.2377 | 3.2624 | -36.6907 | 56.5284 | 3.2398 | -36.6613 | 57.547
| 59% | 2.7994 | 25.1925 | -30.5425 | 2.6684 | -28.7141 | -19.7403 | 2.8278 | -17.1004 | -9.6174 | 59% | 3.0091 | -28.1436 | -17.7433 | 2.8964 | -28.589 | -15.3562 | 2.9052 | -32.6615 | -10.7964 | 2.9038 | -34.3888 | -6.716 | 59% | 3.1314 | -32.0837 | -8.746 | 3.027 | -31.2996 | -7.1342 | 3.0208 | -33.8096 | -3.0232 | 2.9821 | -35.138 | -0.72801 | 59% | 3.2001 | -35.223 | 0.037063 | 3.1264 | -33.8673 | 1.7304 | 3.1073 | -35.6707 | 5.2906 | 3.0569 | -35.8387 | 7.443 | 59% | 3.2378 | -36.0261 | 9.6872 | 3.191 | -33.9966 | 11.0745 | 3.1691 | -34.6921 | 13.3392 | 3.1172 | -34.3897 | 14.9917 | 59% | 3.2662 | -37.2804 | 25.2539 | 3.2382 | -36.6846 | 25.764 | 3.2245 | -36.5767 | 27.2941 | 3.1834 | -36.2987 | 28.4672 | 59% | 3.2789 | -37.0868 | 40.9125 | 3.261 | -37.008 | 41.4123 | 3.2516 | -36.8426 | 42.4222 | 3.2233 | -36.9259 | 43.6769 | 59% | 3.2861 | 37.702 | 54.2127 | 3.2612 | -37.6092 | 56.5074 | 3.2387 | -37.5797 | 57.5365
| 58% | 2.7937 | 25.8087 | -30.4612 | 2.6621 | -29.4151 | -19.5723 | 2.8257 | -17.5113 | -9.6699 | 58% | 3.0063 | -28.8303 | -17.7637 | 2.8926 | -29.2907 | -15.2542 | 2.9022 | -33.4469 | -10.7046 | 2.9025 | -35.2346 | -6.41 | 58% | 3.1295 | -32.867 | -8.7664 | 3.0246 | -32.0572 | -7.1342 | 3.0192 | -34.6312 | -2.8906 | 2.981 | -36.008 | -0.22816 | 58% | 3.1985 | -36.0838 | 0.00646 | 3.1245 | -34.6966 | 1.7406 | 3.1059 | -36.5407 | 5.3518 | 3.056 | -36.7087 | 7.494 | 58% | 3.2366 | -36.9038 | 9.677 | 3.1898 | -34.8259 | 11.0541 | 3.1679 | -35.5379 | 13.4106 | 3.1164 | -35.2355 | 15.0223 | 58% | 3.2644 | -38.1896 | 25.2029 | 3.2371 | -37.5858 | 25.7844 | 3.2234 | -37.4588 | 27.3043 | 3.1824 | -37.1929 | 28.5081 | 58% | 3.2769 | -37.991 | 40.9023 | 3.2598 | -37.909 | 41.4225 | 3.2506 | -37.7368 | 42.4222 | 3.2222 | -37.82 | 43.6463 | 58% | 3.2841 | 38.6204 | 54.1149 | 3.2602 | -38.5277 | 56.5179 | 3.2377 | -38.498 | 57.5785
| 57% | 2.7876 | 26.4227 | -30.6617 | 2.6601 | -30.116 | -19.4778 | 2.8232 | -17.9342 | -9.3444 | 57% | 3.0035 | -29.5169 | -17.8351 | 2.8886 | -29.9845 | -15.1726 | 2.8989 | -34.2445 | -10.7964 | 2.9009 | -36.0563 | -6.4508 | 57% | 3.1274 | -33.648 | -8.746 | 3.0219 | -32.8228 | -7.022 | 3.0174 | -35.465 | -2.9008 | 2.9799 | -36.8538 | -0.11595 | 57% | 3.1971 | -36.9421 | -0.003741 | 3.1227 | -35.518 | 1.7304 | 3.1045 | -37.4107 | 5.3722 | 3.0549 | -37.5787 | 7.4532 | 57% | 3.2354 | -37.7816 | 9.677 | 3.1886 | -35.6553 | 11.0337 | 3.1667 | -36.3838 | 13.4514 | 3.1155 | -36.0572 | 15.1039 | 57% | 3.263 | -39.0987 | 25.2029 | 3.236 | -38.479 | 25.764 | 3.2223 | -38.353 | 27.2941 | 3.1813 | -38.0629 | 28.5489 | 57% | 3.2756 | -38.8952 | 40.8615 | 3.2587 | -38.8181 | 41.3817 | 3.2496 | -38.6431 | 42.3916 | 3.2212 | -38.7141 | 43.7484 | 57% | 3.283 | 39.5413 | 54.221 | 3.2593 | -39.4462 | 56.4759 | 3.2366 | -39.4164 | 57.5995
| 56% | 2.7816 | 27.0364 | -30.6623 | 2.6556 | -30.8169 | -19.3833 | 2.8205 | -18.3451 | -9.0503 | 56% | 3.0005 | -30.2036 | -17.8249 | 2.8841 | -30.6863 | -15.1726 | 2.8953 | -35.042 | -10.5822 | 2.8989 | -36.9021 | -6.3998 | 56% | 3.1255 | -34.4314 | -8.797 | 3.0192 | -33.5883 | -7.022 | 3.0155 | -36.2867 | -2.7172 | 2.9784 | -37.7238 | -0.034344 | 56% | 3.1956 | -37.8004 | -0.013942 | 3.1209 | -36.3473 | 1.761 | 3.103 | -38.2807 | 5.4742 | 3.0537 | -38.4728 | 7.6266 | 56% | 3.2342 | -38.6617 | 9.6362 | 3.1873 | -36.4847 | 11.0643 | 3.1656 | -37.2296 | 13.4718 | 3.1145 | -36.903 | 15.1855 | 56% | 3.2619 | -40.0079 | 25.2029 | 3.235 | -39.3722 | 25.7028 | 3.2213 | -39.2472 | 27.2533 | 3.1802 | -38.9571 | 28.5591 | 56% | 3.2747 | -39.7994 | 40.8513 | 3.2578 | -39.7192 | 41.3817 | 3.2487 | -39.5372 | 42.3508 | 3.2201 | -39.6324 | 43.7177 | 56% | 3.2821 | 40.4597 | 54.3451 | 3.2584 | -40.3647 | 56.4339 | 3.2356 | -40.3347 | 57.5995
| 55% | 2.7751 | 27.6526 | -30.581 | 2.649 | -31.5179 | -19.3413 | 2.8175 | -18.7681 | -8.7563 | 55% | 2.9975 | -30.8903 | -17.7943 | 2.8792 | -31.3801 | -15.1114 | 2.8914 | -35.8395 | -10.266 | 2.8965 | -37.7479 | -6.1651 | 55% | 3.1236 | -35.2147 | -8.7664 | 3.0162 | -34.3539 | -6.92 | 3.0134 | -37.1084 | -2.707 | 2.9769 | -38.5696 | 0.15948 | 55% | 3.1941 | -38.6612 | -0.003741 | 3.1189 | -37.1687 | 1.7916 | 3.1014 | -39.1507 | 5.5558 | 3.0524 | -39.3428 | 7.7796 | 55% | 3.2332 | -39.5394 | 9.6158 | 3.186 | -37.3141 | 11.095 | 3.1643 | -38.0755 | 13.5228 | 3.1135 | -37.7489 | 15.2264 | 55% | 3.261 | -40.9195 | 25.1315 | 3.234 | -40.2654 | 25.7232 | 3.2202 | -40.1414 | 27.3145 | 3.1791 | -39.8271 | 28.5897 | 55% | 3.2741 | -40.7035 | 40.8105 | 3.257 | -40.6202 | 41.3307 | 3.2478 | -40.4314 | 42.3304 | 3.219 | -40.5266 | 43.7484 | 55% | 3.2817 | 41.3806 | 54.3924 | 3.2577 | -41.2831 | 56.3919 | 3.2344 | -41.2531 | 57.589
| 54% | 2.7688 | 28.2664 | -30.6785 | 2.647 | -32.2067 | -19.1103 | 2.8143 | -19.179 | -8.5883 | 54% | 2.9943 | -31.5769 | -17.8045 | 2.874 | -32.0818 | -14.8156 | 2.8871 | -36.637 | -10.2965 | 2.894 | -38.5696 | -6.1345 | 54% | 3.1216 | -35.9956 | -8.8072 | 3.0132 | -35.1114 | -6.9812 | 3.0112 | -37.93 | -2.5948 | 2.9751 | -39.4396 | 0.088068 | 54% | 3.1926 | -39.5195 | -0.054746 | 3.117 | -37.998 | 1.7712 | 3.0997 | -40.0207 | 5.6272 | 3.051 | -40.2128 | 7.7286 | 54% | 3.2321 | -40.4196 | 9.5648 | 3.1848 | -38.1435 | 11.1256 | 3.1631 | -38.9213 | 13.5228 | 3.1125 | -38.5947 | 15.308 | 54% | 3.2602 | -41.8287 | 25.0907 | 3.2329 | -41.1586 | 25.6518 | 3.2191 | -41.0355 | 27.3247 | 3.178 | -40.7212 | 28.6713 | 54% | 3.2735 | -41.6101 | 40.7799 | 3.2563 | -41.5213 | 41.2593 | 3.247 | -41.3377 | 42.3202 | 3.2179 | -41.4207 | 43.779 | 54% | 3.2812 | 42.299 | 54.4346 | 3.2569 | -42.2016 | 56.3289 | 3.2333 | -42.1714 | 57.568
| 53% | 2.7624 | 28.8802 | -30.6181 | 2.6421 | -32.9076 | -18.9633 | 2.8107 | -19.602 | -8.4938 | 53% | 2.9908 | -32.2636 | -17.7739 | 2.8685 | -32.7756 | -14.53 | 2.8829 | -37.4345 | -10.0313 | 2.8911 | -39.4154 | -5.9815 | 53% | 3.1196 | -36.779 | -8.746 | 3.0098 | -35.877 | -6.9608 | 3.0086 | -38.7638 | -2.4316 | 2.973 | -40.2854 | 0.23088 | 53% | 3.1911 | -40.3778 | -0.075148 | 3.1149 | -38.8273 | 1.812 | 3.098 | -40.8908 | 5.7088 | 3.0495 | -41.0828 | 7.8612 | 53% | 3.2311 | -41.2973 | 9.575 | 3.1835 | -38.9728 | 11.0439 | 3.1618 | -39.7672 | 13.5534 | 3.1114 | -39.4164 | 15.3284 | 53% | 3.2595 | -42.7378 | 25.1111 | 3.2319 | -42.0597 | 25.6518 | 3.218 | -41.9297 | 27.2839 | 3.1769 | -41.6154 | 28.6509 | 53% | 3.2731 | -42.5143 | 40.688 | 3.2556 | -42.4224 | 41.2491 | 3.2462 | -42.2319 | 42.2896 | 3.2168 | -42.3149 | 43.7484 | 53% | 3.2808 | 43.2199 | 54.3353 | 3.2561 | -43.1201 | 56.3499 | 3.2321 | -43.0898 | 57.589
| 52% | 2.7555 | 29.4939 | -30.5324 | 2.6352 | -33.6086 | -18.8478 | 2.8069 | -20.0129 | -8.5148 | 52% | 2.9873 | -32.9503 | -17.7943 | 2.8627 | -33.4694 | -14.4382 | 2.878 | -38.232 | -9.9905 | 2.8877 | -40.2612 | -5.8489 | 52% | 3.1175 | -37.5623 | -8.7358 | 3.0062 | -36.6425 | -6.8078 | 3.0059 | -39.5855 | -2.3806 | 2.9706 | -41.1554 | 0.33289 | 52% | 3.1896 | -41.2386 | -0.034344 | 3.1128 | -39.6487 | 1.8324 | 3.0962 | -41.7608 | 5.7088 | 3.0478 | -41.9528 | 7.9938 | 52% | 3.2301 | -42.175 | 9.5444 | 3.1821 | -39.8022 | 10.9725 | 3.1605 | -40.6131 | 13.5432 | 3.1102 | -40.2622 | 15.3896 | 52% | 3.2589 | -43.647 | 25.0601 | 3.231 | -42.9529 | 25.611 | 3.2169 | -42.8118 | 27.3349 | 3.1756 | -42.4854 | 28.7223 | 52% | 3.2726 | -43.4184 | 40.6472 | 3.2549 | -43.3314 | 41.2185 | 3.2453 | -43.1381 | 42.2386 | 3.2156 | -43.2332 | 43.7484 | 52% | 3.2804 | 44.1383 | 54.4514 | 3.2554 | -44.0386 | 56.2869 | 3.2309 | -44.0081 | 57.568
| 51% | 2.7487 | 30.1101 | -30.7234 | 2.6332 | -34.3095 | -18.7638 | 2.8027 | -20.4358 | -8.3153 | 51% | 2.9836 | -33.6369 | -17.7433 | 2.8566 | -34.1712 | -14.4382 | 2.8727 | -39.0295 | -10.1129 | 2.884 | -41.1071 | -5.6551 | 51% | 3.1155 | -38.3433 | -8.7256 | 3.0024 | -37.4081 | -6.818 | 3.003 | -40.4071 | -2.4214 | 2.968 | -42.0013 | 0.3839 | 51% | 3.1881 | -42.0969 | -0.09555 | 3.1107 | -40.478 | 1.8324 | 3.0943 | -42.6308 | 5.7496 | 3.046 | -42.8469 | 7.902 | 51% | 3.2291 | -43.0552 | 9.5036 | 3.1807 | -40.6316 | 10.9827 | 3.1591 | -41.4589 | 13.6248 | 3.1089 | -41.1081 | 15.4712 | 51% | 3.2584 | -44.5562 | 25.0601 | 3.23 | -43.8461 | 25.6008 | 3.2158 | -43.706 | 27.2839 | 3.1744 | -43.3796 | 28.7325 | 51% | 3.2723 | -44.3225 | 40.637 | 3.2543 | -44.2325 | 41.1879 | 3.2445 | -44.0323 | 42.2284 | 3.2144 | -44.1273 | 43.7381 | 51% | 3.2801 | 45.0592 | 54.4963 | 3.2546 | -44.945 | 56.2134 | 3.2296 | -44.9265 | 57.61
| 50% | 2.7415 | 30.7238 | -30.5958 | 2.628 | -35.0104 | -18.6797 | 2.7984 | -20.8467 | -8.0422 | 50% | 2.9797 | -34.3235 | -17.7331 | 2.8501 | -34.865 | -14.2749 | 2.8669 | -39.827 | -9.9395 | 2.8801 | -41.9287 | -5.6959 | 50% | 3.1133 | -39.1266 | -8.7154 | 2.9982 | -38.1656 | -6.8588 | 2.9997 | -41.2288 | -2.3092 | 2.9651 | -42.8713 | 0.23088 | 50% | 3.1866 | -42.9553 | -0.085349 | 3.1083 | -41.2994 | 1.8834 | 3.0922 | -43.5008 | 5.923 | 3.044 | -43.7169 | 8.0244 | 50% | 3.2281 | -43.9329 | 9.5036 | 3.1793 | -41.4609 | 11.0541 | 3.1577 | -42.3048 | 13.6758 | 3.1077 | -41.9539 | 15.512 | 50% | 3.2579 | -45.4653 | 25.0295 | 3.229 | -44.7393 | 25.611 | 3.2146 | -44.6001 | 27.2533 | 3.1732 | -44.2738 | 28.7733 | 50% | 3.2719 | -45.2267 | 40.6472 | 3.2536 | -45.1336 | 41.1471 | 3.2436 | -44.9265 | 42.157 | 3.2132 | -45.0215 | 43.7381 | 50% | 3.2798 | 45.9776 | 54.4538 | 3.2538 | -45.8634 | 56.1819 | 3.2283 | -45.8448 | 57.5575
| 49% | 2.7342 | 31.3376 | -30.6289 | 2.6206 | -35.7114 | -18.6692 | 2.7937 | -21.2697 | -7.8427 | 49% | 2.9756 | -35.0102 | -17.7331 | 2.8431 | -35.5667 | -14.1015 | 2.8608 | -40.6245 | -9.6539 | 2.8757 | -42.7745 | -5.6653 | 49% | 3.111 | -39.91 | -8.695 | 2.9938 | -38.9312 | -6.8384 | 2.9962 | -42.0626 | -2.2276 | 2.962 | -43.7171 | 0.58792 | 49% | 3.185 | -43.816 | -0.10575 | 3.1059 | -42.1287 | 1.8834 | 3.0901 | -44.3708 | 5.9434 | 3.0419 | -44.5869 | 8.1673 | 49% | 3.2271 | -44.813 | 9.5036 | 3.1779 | -42.2903 | 11.0745 | 3.1563 | -43.1506 | 13.6554 | 3.1063 | -42.7756 | 15.5324 | 49% | 3.2574 | -46.3745 | 25.0805 | 3.228 | -45.6404 | 25.56 | 3.2135 | -45.4943 | 27.2839 | 3.1719 | -45.1438 | 28.8141 | 49% | 3.2716 | -46.1308 | 40.637 | 3.253 | -46.0346 | 41.1369 | 3.2428 | -45.8328 | 42.157 | 3.212 | -45.9156 | 43.7381 | 49% | 3.2796 | 46.8985 | 54.3508 | 3.253 | -46.7819 | 56.1294 | 3.227 | -46.7631 | 57.568
| 48% | 2.7268 | 31.9539 | -30.7005 | 2.6189 | -36.4123 | -18.5117 | 2.789 | -21.6806 | -7.6642 | 48% | 2.9712 | -35.6968 | -17.6617 | 2.8358 | -36.2605 | -14.0403 | 2.8543 | -41.422 | -9.4193 | 2.8708 | -43.6204 | -5.2879 | 48% | 3.1086 | -40.691 | -8.7052 | 2.9889 | -39.6967 | -6.7568 | 2.9923 | -42.8843 | -2.3398 | 2.9585 | -44.5871 | 0.80214 | 48% | 3.1835 | -44.6744 | -0.085349 | 3.1034 | -42.9581 | 1.8834 | 3.0878 | -45.2408 | 5.9128 | 3.0396 | -45.4569 | 8.2387 | 48% | 3.2262 | -45.6908 | 9.473 | 3.1765 | -43.1197 | 11.0337 | 3.1548 | -43.9965 | 13.6452 | 3.1049 | -43.6215 | 15.5936 | 48% | 3.2569 | -47.2837 | 25.0601 | 3.227 | -46.5336 | 25.56 | 3.2123 | -46.3885 | 27.2431 | 3.1706 | -46.038 | 28.8243 | 48% | 3.2713 | -47.0374 | 40.637 | 3.2524 | -46.9437 | 41.0655 | 3.2419 | -46.727 | 42.1162 | 3.2106 | -46.8339 | 43.6973 | 48% | 3.2792 | 47.8169 | 54.3872 | 3.2522 | -47.7004 | 56.0769 | 3.2257 | -47.6815 | 57.5995
| 47% | 2.7192 | 32.5677 | -30.5564 | 2.613 | -37.1133 | -18.5012 | 2.7839 | -22.1036 | -7.2547 | 47% | 2.9664 | -36.3835 | -17.6719 | 2.8281 | -36.9623 | -14.1015 | 2.8473 | -42.2196 | -9.5417 | 2.8659 | -44.442 | -5.2573 | 47% | 3.106 | -41.4743 | -8.6644 | 2.9837 | -40.4543 | -6.6854 | 2.9881 | -43.7059 | -2.1664 | 2.9548 | -45.4329 | 0.62872 | 47% | 3.1819 | -45.5328 | -0.085349 | 3.1008 | -43.7794 | 1.8732 | 3.0854 | -46.1109 | 6.0046 | 3.0372 | -46.3269 | 8.1469 | 47% | 3.2252 | -46.5685 | 9.473 | 3.175 | -43.9491 | 10.9623 | 3.1533 | -44.8423 | 13.635 | 3.1034 | -44.4673 | 15.6752 | 47% | 3.2565 | -48.1929 | 25.0601 | 3.226 | -47.4268 | 25.4682 | 3.2111 | -47.2827 | 27.2635 | 3.1692 | -46.9321 | 28.8957 | 47% | 3.271 | -47.9416 | 40.6166 | 3.2517 | -47.8448 | 41.0553 | 3.241 | -47.6211 | 42.0754 | 3.2094 | -47.7281 | 43.7075 | 47% | 3.2791 | 48.7378 | 54.4966 | 3.2514 | -48.6189 | 56.0349 | 3.2244 | -48.5998 | 57.568
| 46% | 2.7118 | 33.1815 | -30.4882 | 2.6053 | -37.8142 | -18.3647 | 2.7785 | -22.5266 | -7.1286 | 46% | 2.9613 | -37.0701 | -17.6515 | 2.8199 | -37.6561 | -14.0811 | 2.8397 | -43.0171 | -9.3275 | 2.8604 | -45.2878 | -5.2165 | 46% | 3.1032 | -42.2577 | -8.6848 | 2.9779 | -41.2199 | -6.6038 | 2.9835 | -44.5276 | -1.9929 | 2.9504 | -46.3029 | 0.80214 | 46% | 3.1803 | -46.3935 | -0.11595 | 3.0979 | -44.6088 | 1.9446 | 3.0829 | -46.9809 | 6.0965 | 3.0346 | -47.1968 | 8.2591 | 46% | 3.2242 | -47.4486 | 9.4832 | 3.1734 | -44.7784 | 11.0031 | 3.1516 | -45.6882 | 13.7472 | 3.102 | -45.289 | 15.7262 | 46% | 3.256 | -49.1021 | 25.0601 | 3.225 | -48.32 | 25.4886 | 3.2098 | -48.1648 | 27.2227 | 3.1679 | -47.8021 | 28.8855 | 46% | 3.2707 | -48.8457 | 40.6268 | 3.2511 | -48.7458 | 41.0145 | 3.2401 | -48.5274 | 42.0244 | 3.2081 | -48.6222 | 43.6871 | 46% | 3.2787 | 49.6561 | 54.4221 | 3.2506 | -49.5373 | 56.0139 | 3.223 | -49.5182 | 57.5575
| 45% | 2.7038 | 33.7976 | -30.5695 | 2.6046 | -38.5151 | -18.3332 | 2.7731 | -22.9374 | -7.1076 | 45% | 2.9558 | -37.7543 | -17.6209 | 2.8115 | -38.3578 | -14.0199 | 2.8319 | -43.8146 | -9.2662 | 2.8544 | -46.1336 | -5.0838 | 45% | 3.1004 | -43.0386 | -8.7052 | 2.9717 | -41.9854 | -6.614 | 2.9785 | -45.3614 | -1.9827 | 2.9458 | -47.1487 | 0.56751 | 45% | 3.1786 | -47.2518 | -0.12615 | 3.095 | -45.4301 | 1.9344 | 3.0801 | -47.8509 | 6.1373 | 3.0317 | -48.091 | 8.5549 | 45% | 3.2233 | -48.3263 | 9.5138 | 3.1718 | -45.6078 | 11.0439 | 3.15 | -46.534 | 13.7268 | 3.1004 | -46.1348 | 15.8282 | 45% | 3.2555 | -50.0112 | 25.0499 | 3.2239 | -49.2132 | 25.4784 | 3.2086 | -49.059 | 27.2125 | 3.1664 | -48.6963 | 28.8957 | 45% | 3.2704 | -49.7498 | 40.6064 | 3.2503 | -49.6469 | 41.0043 | 3.2392 | -49.4216 | 41.9938 | 3.2067 | -49.5405 | 43.7075 | 45% | 3.2784 | 50.5769 | 54.3081 | 3.2497 | -50.4558 | 55.9719 | 3.2217 | -50.4365 | 57.568
| 44% | 2.6959 | 34.4114 | -30.5831 | 2.5974 | -39.2161 | -17.9762 | 2.7672 | -23.3604 | -7.0761 | 44% | 2.9499 | -38.441 | -17.6515 | 2.8028 | -39.0516 | -13.8465 | 2.8236 | -44.6 | -9.0724 | 2.8481 | -46.9795 | -4.5738 | 44% | 3.0975 | -43.822 | -8.7052 | 2.965 | -42.751 | -6.5936 | 2.9731 | -46.183 | -1.8807 | 2.9407 | -48.0187 | 0.82254 | 44% | 3.1769 | -48.1102 | -0.085349 | 3.0918 | -46.2594 | 1.9344 | 3.0771 | -48.7209 | 6.1679 | 3.0286 | -48.961 | 8.5243 | 44% | 3.2223 | -49.2065 | 9.473 | 3.1702 | -46.4372 | 11.095 | 3.1484 | -47.3799 | 13.7778 | 3.0986 | -46.9807 | 15.818 | 44% | 3.255 | -50.9204 | 25.0091 | 3.2228 | -50.1144 | 25.4376 | 3.2073 | -49.9531 | 27.2023 | 3.165 | -49.5905 | 28.9365 | 44% | 3.2701 | -50.654 | 40.6064 | 3.2496 | -50.548 | 40.9839 | 3.2382 | -50.3278 | 41.953 | 3.2054 | -50.4347 | 43.6973 | 44% | 3.2781 | 51.4953 | 54.3573 | 3.2489 | -51.3743 | 55.9299 | 3.2203 | -51.3549 | 57.5575
| 43% | 2.6877 | 35.0252 | -30.6384 | 2.5907 | -39.917 | -17.9027 | 2.7613 | -23.7713 | -6.3831 | 43% | 2.9436 | -39.1276 | -17.5801 | 2.7937 | -39.7534 | -13.7343 | 2.8148 | -45.3975 | -9.1132 | 2.8415 | -47.8011 | -4.7472 | 43% | 3.0944 | -44.6053 | -8.695 | 2.9577 | -43.5085 | -6.4712 | 2.9672 | -47.0047 | -1.8195 | 2.9352 | -48.8645 | 1.1388 | 43% | 3.1752 | -48.971 | -0.085349 | 3.0884 | -47.0888 | 1.9753 | 3.0739 | -49.5909 | 6.2393 | 3.0252 | -49.831 | 8.5753 | 43% | 3.2213 | -50.0842 | 9.4934 | 3.1686 | -47.2666 | 11.0847 | 3.1466 | -48.2257 | 13.8084 | 3.0969 | -47.8265 | 15.8588 | 43% | 3.2544 | -51.8296 | 25.0499 | 3.2217 | -51.0076 | 25.4477 | 3.206 | -50.8473 | 27.2125 | 3.1635 | -50.4605 | 28.9365 | 43% | 3.2698 | -51.5605 | 40.586 | 3.2489 | -51.457 | 40.9533 | 3.2372 | -51.222 | 41.9224 | 3.2041 | -51.3288 | 43.7075 | 43% | 3.278 | 52.4138 | 54.2705 | 3.248 | -52.2927 | 55.8984 | 3.2189 | -52.2732 | 57.5155
| 42% | 2.6795 | 35.6389 | -30.6158 | 2.5892 | -40.618 | -18.0287 | 2.7551 | -24.1943 | -6.4566 | 42% | 2.937 | -39.8143 | -17.6107 | 2.7845 | -40.4472 | -14.2545 | 2.8056 | -46.195 | -8.7562 | 2.8344 | -48.6469 | -4.686 | 42% | 3.0913 | -45.3863 | -8.6746 | 2.9498 | -44.2741 | -6.4712 | 2.9607 | -47.8264 | -1.8603 | 2.9291 | -49.7345 | 1.3428 | 42% | 3.1733 | -49.8293 | -0.075148 | 3.0848 | -47.9101 | 1.9549 | 3.0705 | -50.4609 | 6.2801 | 3.0215 | -50.701 | 8.6263 | 42% | 3.2202 | -50.9619 | 9.4832 | 3.1669 | -48.096 | 11.0439 | 3.1447 | -49.0716 | 13.8492 | 3.0951 | -48.6482 | 15.92 | 42% | 3.2538 | -52.7387 | 25.0397 | 3.2206 | -51.9008 | 25.3865 | 3.2046 | -51.7415 | 27.1921 | 3.162 | -51.3547 | 28.9569 | 42% | 3.2694 | -52.4646 | 40.6064 | 3.2482 | -52.3581 | 40.9431 | 3.2362 | -52.1162 | 41.8714 | 3.2027 | -52.223 | 43.6973 | 42% | 3.2776 | 53.3345 | 54.2069 | 3.2471 | -53.2112 | 55.8879 | 3.2175 | -53.1674 | 57.505
| 41% | 2.671 | 36.2551 | -30.5891 | 2.5808 | -41.3189 | -17.6716 | 2.7488 | -24.6052 | -6.2781 | 41% | 2.9296 | -40.5009 | -17.5495 | 2.775 | -41.1489 | -14.3259 | 2.7962 | -46.9926 | -8.8174 | 2.8268 | -49.4928 | -4.5024 | 41% | 3.0879 | -46.1696 | -8.6644 | 2.9414 | -45.0396 | -6.3692 | 2.9535 | -48.6602 | -1.7277 | 2.9227 | -50.5803 | 1.4754 | 41% | 3.1714 | -50.6877 | -0.075148 | 3.0809 | -48.7395 | 1.9855 | 3.0668 | -51.331 | 6.3209 | 3.0175 | -51.571 | 8.5549 | 41% | 3.219 | -51.842 | 9.4322 | 3.1651 | -48.9253 | 11.0235 | 3.1428 | -49.9175 | 13.9104 | 3.0931 | -49.494 | 15.9812 | 41% | 3.2531 | -53.6479 | 25.0091 | 3.2195 | -52.794 | 25.4477 | 3.2032 | -52.6357 | 27.1615 | 3.1604 | -52.2247 | 28.9773 | 41% | 3.2691 | -53.3688 | 40.6166 | 3.2474 | -53.2592 | 40.9431 | 3.2351 | -53.0225 | 41.8612 | 3.2013 | -53.1413 | 43.7177 | 41% | 3.2773 | 54.2553 | 54.2045 | 3.2462 | -54.1297 | 55.8668 | 3.2161 | -54.0857 | 57.526
| 40% | 2.6623 | 36.8689 | -30.5773 | 2.5778 | -42.0198 | -17.5666 | 2.7421 | -25.0282 | -6.0155 | 40% | 2.9218 | -41.1876 | -17.4985 | 2.7652 | -41.8427 | -14.2545 | 2.7862 | -47.7901 | -8.7664 | 2.8189 | -50.3144 | -4.1249 | 40% | 3.0842 | -46.953 | -8.6644 | 2.9323 | -45.8052 | -6.3896 | 2.9458 | -49.4818 | -1.5441 | 2.9155 | -51.4503 | 1.455 | 40% | 3.1694 | -51.5485 | -0.024143 | 3.0766 | -49.5608 | 2.0467 | 3.0627 | -52.201 | 6.4025 | 3.0131 | -52.4651 | 8.7487 | 40% | 3.2179 | -52.7197 | 9.4424 | 3.1632 | -49.7547 | 11.0235 | 3.1409 | -50.7633 | 13.9308 | 3.0911 | -50.3399 | 16.0832 | 40% | 3.2525 | -54.5595 | 25.0295 | 3.2182 | -53.6951 | 25.4171 | 3.2018 | -53.5177 | 27.1615 | 3.1587 | -53.1189 | 29.0385 | 40% | 3.2686 | -54.273 | 40.6064 | 3.2465 | -54.1602 | 40.9431 | 3.234 | -53.9166 | 41.8204 | 3.1998 | -54.0354 | 43.7381 | 40% | 3.2771 | 55.1737 | 54.2528 | 3.2452 | -55.0482 | 55.8458 | 3.2147 | -55.0041 | 57.526
| 39% | 2.6536 | 37.4826 | -30.6674 | 2.5722 | -42.7208 | -17.4091 | 2.7354 | -25.4391 | -5.5745 | 39% | 2.9134 | -41.8742 | -17.4577 | 2.7551 | -42.5365 | -13.9383 | 2.7759 | -48.5876 | -9.0622 | 2.8105 | -51.1602 | -4.1555 | 39% | 3.0802 | -47.734 | -8.5828 | 2.9227 | -46.5628 | -6.2978 | 2.9375 | -50.3035 | -1.5135 | 2.9081 | -52.2961 | 1.4856 | 39% | 3.1673 | -52.4068 | 0.037063 | 3.072 | -50.3902 | 2.0773 | 3.0582 | -53.071 | 6.5351 | 3.0084 | -53.3351 | 8.8711 | 39% | 3.2166 | -53.5999 | 9.4832 | 3.1613 | -50.5841 | 11.0031 | 3.1388 | -51.6092 | 13.9512 | 3.089 | -51.1615 | 16.0832 | 39% | 3.2517 | -55.4687 | 24.9887 | 3.2169 | -54.5883 | 25.4477 | 3.2002 | -54.4119 | 27.1921 | 3.157 | -54.013 | 29.0793 | 39% | 3.2682 | -55.1771 | 40.6064 | 3.2457 | -55.0613 | 40.9329 | 3.2329 | -54.8108 | 41.8 | 3.1984 | -54.9295 | 43.7075 | 39% | 3.2766 | 56.0922 | 54.1739 | 3.2442 | -55.9546 | 55.7723 | 3.2133 | -55.9224 | 57.505
| 38% | 2.6444 | 38.0988 | -30.6597 | 2.5671 | -43.4217 | -17.3671 | 2.7283 | -25.862 | -5.606 | 38% | 2.9046 | -42.5609 | -17.478 | 2.7448 | -43.2383 | -13.9689 | 2.7634 | -49.3851 | -10.0517 | 2.8019 | -52.0061 | -3.9311 | 38% | 3.0758 | -48.5174 | -8.6032 | 2.9123 | -47.3283 | -6.1651 | 2.9285 | -51.1252 | -1.3605 | 2.8999 | -53.1661 | 1.6794 | 38% | 3.1651 | -53.2651 | 0.026862 | 3.0669 | -51.2195 | 2.0977 | 3.0533 | -53.941 | 6.6167 | 3.0032 | -54.2051 | 8.9527 | 38% | 3.2154 | -54.4776 | 9.4322 | 3.1592 | -51.4135 | 11.0031 | 3.1367 | -52.455 | 14.0022 | 3.0868 | -52.0074 | 16.2158 | 38% | 3.2509 | -56.3779 | 24.9887 | 3.2156 | -55.4815 | 25.458 | 3.1987 | -55.3061 | 27.1513 | 3.1553 | -54.883 | 29.0589 | 38% | 3.2677 | -56.0813 | 40.637 | 3.2447 | -55.9704 | 40.9329 | 3.2317 | -55.7171 | 41.8 | 3.1969 | -55.8237 | 43.7075 | 38% | 3.2762 | 57.0129 | 54.2836 | 3.2432 | -56.873 | 55.7828 | 3.2118 | -56.8408 | 57.484
| 37% | 2.6348 | 38.7126 | -30.6131 | 2.5645 | -44.1226 | -17.2726 | 2.7212 | -26.2729 | -5.165 | 37% | 2.895 | -43.2475 | -17.4271 | 2.7343 | -43.932 | -13.7445 | 2.75 | -50.1826 | -9.7661 | 2.7927 | -52.8519 | -3.6863 | 37% | 3.0709 | -49.3007 | -8.6134 | 2.9013 | -48.0938 | -6.0733 | 2.9186 | -51.959 | -1.4115 | 2.8913 | -54.012 | 1.6896 | 37% | 3.1627 | -54.1259 | 0.047264 | 3.0614 | -52.0409 | 2.0977 | 3.048 | -54.811 | 6.5657 | 2.9975 | -55.0751 | 8.9119 | 37% | 3.214 | -55.3553 | 9.4526 | 3.1571 | -52.2428 | 11.1052 | 3.1344 | -53.3009 | 14.0226 | 3.0844 | -52.8532 | 16.2464 | 37% | 3.25 | -57.2871 | 24.9785 | 3.2143 | -56.3747 | 25.4274 | 3.197 | -56.2003 | 27.1717 | 3.1535 | -55.7772 | 29.1405 | 37% | 3.2671 | -56.9879 | 40.6166 | 3.2436 | -56.8714 | 40.9431 | 3.2304 | -56.6113 | 41.7898 | 3.1953 | -56.742 | 43.7381 | 37% | 3.2758 | 57.9337 | 54.3114 | 3.2421 | -57.7915 | 55.8038 | 3.2104 | -57.7591 | 57.484
| 36% | 2.6255 | 39.3265 | -30.5814 | 2.5633 | -44.8235 | -16.9156 | 2.7136 | -26.6959 | -4.8814 | 36% | 2.8849 | -43.9342 | -17.3454 | 2.7232 | -44.6338 | -13.6629 | 2.7361 | -50.9801 | -9.8069 | 2.7835 | -53.6735 | -3.7985 | 36% | 3.0655 | -50.0817 | -8.5828 | 2.8901 | -48.8594 | -5.6755 | 2.908 | -52.7806 | -1.1565 | 2.8819 | -54.882 | 2.1793 | 36% | 3.1602 | -54.9842 | 0.077867 | 3.0551 | -52.8702 | 2.1895 | 3.042 | -55.681 | 6.6881 | 2.9912 | -55.9451 | 9.0139 | 36% | 3.2125 | -56.2354 | 9.4628 | 3.1551 | -53.0642 | 11.1357 | 3.1321 | -54.1467 | 14.0736 | 3.0819 | -53.6991 | 16.2567 | 36% | 3.249 | -58.1962 | 24.9989 | 3.2129 | -57.2679 | 25.4376 | 3.1954 | -57.0945 | 27.1615 | 3.1517 | -56.6714 | 29.1915 | 36% | 3.2664 | -57.892 | 40.6064 | 3.2425 | -57.7725 | 40.9329 | 3.2291 | -57.5175 | 41.7591 | 3.1936 | -57.6362 | 43.7484 | 36% | 3.2754 | 58.8519 | 54.367 | 3.2409 | -58.71 | 55.7618 | 3.2089 | -58.6775 | 57.4945
| 35% | 2.6157 | 39.9428 | -30.662 | 2.5597 | -45.5245 | -16.9366 | 2.7061 | -27.1068 | -4.9759 | 35% | 2.8742 | -44.6208 | -17.2638 | 2.712 | -45.3276 | -13.6017 | 2.7215 | -51.7776 | -9.8171 | 2.7737 | -54.5194 | -3.4313 | 35% | 3.0595 | -50.8651 | -8.593 | 2.8787 | -49.617 | -5.5633 | 2.897 | -53.6023 | -1.0442 | 2.8724 | -55.7278 | 2.3119 | 35% | 3.1576 | -55.8425 | 0.13907 | 3.0481 | -53.6916 | 2.2303 | 3.0353 | -56.5511 | 6.6881 | 2.9841 | -56.815 | 9.2894 | 35% | 3.2111 | -57.1131 | 9.4832 | 3.1529 | -53.8936 | 11.1766 | 3.1296 | -54.9926 | 14.094 | 3.0793 | -54.5208 | 16.3485 | 35% | 3.2479 | -59.1054 | 25.0091 | 3.2114 | -58.169 | 25.4171 | 3.1937 | -57.9886 | 27.1819 | 3.1497 | -57.5414 | 29.1507 | 35% | 3.2657 | -58.7962 | 40.637 | 3.2412 | -58.6736 | 40.9023 | 3.2277 | -58.4117 | 41.749 | 3.192 | -58.5303 | 43.7687 | 35% | 3.2746 | 59.7725 | 54.4281 | 3.2396 | -59.6285 | 55.7198 | 3.2074 | -59.5958 | 57.4525
| 34% | 2.6059 | 40.5566 | -30.6094 | 2.5576 | -46.2254 | -16.5585 | 2.6981 | -27.5298 | -4.5349 | 34% | 2.8632 | -45.3075 | -17.172 | 2.7001 | -46.0294 | -13.6833 | 2.7067 | -52.5751 | -9.3683 | 2.7634 | -55.3652 | -3.3293 | 34% | 3.0531 | -51.6484 | -8.542 | 2.8666 | -50.3825 | -5.4103 | 2.8851 | -54.4361 | -0.85042 | 2.8619 | -56.5978 | 2.1895 | 34% | 3.155 | -56.7033 | 0.25128 | 3.0403 | -54.5209 | 2.2201 | 3.0277 | -57.4332 | 6.8819 | 2.9761 | -57.7092 | 9.1568 | 34% | 3.2095 | -57.9933 | 9.5342 | 3.1505 | -54.723 | 11.1766 | 3.127 | -55.8384 | 14.1042 | 3.0765 | -55.3666 | 16.4607 | 34% | 3.2467 | -60.0146 | 24.9989 | 3.2098 | -59.0622 | 25.458 | 3.1919 | -58.8707 | 27.1717 | 3.1477 | -58.4356 | 29.1915 | 34% | 3.2647 | -59.7004 | 40.637 | 3.2398 | -59.5826 | 40.9227 | 3.2262 | -59.3059 | 41.7388 | 3.1903 | -59.4486 | 43.779 | 34% | 3.2739 | 60.6908 | 54.4046 | 3.2381 | -60.547 | 55.7198 | 3.2058 | -60.5142 | 57.484
| 33% | 2.5956 | 41.1704 | -30.6229 | 2.5542 | -46.9264 | -16.5165 | 2.6901 | -27.9407 | -4.3354 | 33% | 2.8516 | -45.9941 | -17.1414 | 2.6882 | -46.7232 | -13.5099 | 2.6914 | -53.3726 | -9.6539 | 2.753 | -56.1868 | -3.0844 | 33% | 3.0459 | -52.4294 | -8.5318 | 2.8541 | -51.1481 | -5.3389 | 2.8727 | -55.2577 | -0.81982 | 2.8513 | -57.4436 | 2.4751 | 33% | 3.1522 | -57.5616 | 0.28189 | 3.0315 | -55.3503 | 2.3119 | 3.0194 | -58.3032 | 6.9329 | 2.9675 | -58.5792 | 9.4016 | 33% | 3.2079 | -58.871 | 9.5036 | 3.1481 | -55.5524 | 11.1256 | 3.1242 | -56.6843 | 14.1654 | 3.0736 | -56.2124 | 16.4505 | 33% | 3.2453 | -60.9238 | 24.9989 | 3.2082 | -59.9554 | 25.458 | 3.1901 | -59.7649 | 27.2023 | 3.1456 | -59.3297 | 29.2425 | 33% | 3.2633 | -60.6046 | 40.6472 | 3.2383 | -60.4837 | 40.9227 | 3.2246 | -60.2122 | 41.7285 | 3.1885 | -60.3427 | 43.8096 | 33% | 3.2725 | 61.6116 | 54.6066 | 3.2364 | -61.4654 | 55.7198 | 3.2041 | -61.4325 | 57.547
| 32% | 2.5851 | 41.7842 | -30.6195 | 2.5448 | -47.6273 | -16.4745 | 2.6816 | -28.3636 | -4.1254 | 32% | 2.8396 | -46.6808 | -16.9986 | 2.6758 | -47.4249 | -13.3262 | 2.6758 | -54.1701 | -9.205 | 2.7419 | -57.0326 | -2.6152 | 32% | 3.0379 | -53.2127 | -8.5318 | 2.841 | -51.9056 | -5.196 | 2.8595 | -56.0794 | -0.71781 | 2.8398 | -58.3136 | 2.6791 | 32% | 3.1491 | -58.4199 | 0.30229 | 3.0217 | -56.1716 | 2.3323 | 3.01 | -59.1732 | 6.9839 | 2.9581 | -59.4492 | 9.6362 | 32% | 3.2061 | -59.7487 | 9.524 | 3.1454 | -56.3818 | 11.1868 | 3.1213 | -57.5422 | 14.2777 | 3.0704 | -57.0583 | 16.5525 | 32% | 3.2438 | -61.8329 | 25.0601 | 3.2064 | -60.8486 | 25.4988 | 3.1881 | -60.6591 | 27.2023 | 3.1435 | -60.1998 | 29.3139 | 32% | 3.2615 | -61.5087 | 40.6778 | 3.2366 | -61.3847 | 40.9431 | 3.2229 | -61.1063 | 41.7694 | 3.1866 | -61.2369 | 43.8504 | 32% | 3.2708 | 62.5301 | 54.5861 | 3.2345 | -62.3839 | 55.7303 | 3.2024 | -62.3509 | 57.526
| 31% | 2.5742 | 42.4006 | -30.5395 | 2.5354 | -48.3162 | -16.4535 | 2.6731 | -28.7746 | -3.6423 | 31% | 2.8269 | -47.3674 | -17.1108 | 2.6631 | -48.1187 | -13.1018 | 2.6597 | -54.9676 | -9.052 | 2.7306 | -57.8785 | -2.2276 | 31% | 3.029 | -53.9961 | -8.4196 | 2.827 | -52.6712 | -5.1348 | 2.8458 | -56.9011 | -0.38118 | 2.8282 | -59.1594 | 3.0566 | 31% | 3.1456 | -59.2807 | 0.31249 | 3.0107 | -57.001 | 2.4751 | 2.9995 | -60.0432 | 7.0656 | 2.9478 | -60.3191 | 9.8402 | 31% | 3.2042 | -60.6289 | 9.5036 | 3.1426 | -57.2111 | 11.1459 | 3.1183 | -58.3881 | 14.3083 | 3.0671 | -57.88 | 16.6035 | 31% | 3.2422 | -62.7422 | 25.0499 | 3.2046 | -61.7418 | 25.5294 | 3.1862 | -61.5532 | 27.2533 | 3.1412 | -61.0939 | 29.3547 | 31% | 3.259 | -62.4153 | 40.688 | 3.2347 | -62.2858 | 40.9329 | 3.221 | -62.0005 | 41.8 | 3.1847 | -62.131 | 43.8504 | 31% | 3.2673 | 63.4509 | 54.6001 | 3.2322 | -63.3024 | 55.7513 | 3.2005 | -63.2692 | 57.5575
| 30% | 2.5633 | 43.0145 | -30.6131 | 2.5255 | -49.0171 | -16.149 | 2.6642 | -29.1975 | -3.7158 | 30% | 2.8133 | -48.0517 | -17.0292 | 2.65 | -48.8205 | -13.1426 | 2.6434 | -55.7531 | -8.9092 | 2.7191 | -58.7243 | -2.1357 | 30% | 3.0189 | -54.7771 | -8.3686 | 2.8125 | -53.4367 | -5.0838 | 2.8315 | -57.7348 | -0.17716 | 2.8159 | -60.0294 | 3.0464 | 30% | 3.1417 | -60.139 | 0.32269 | 2.9986 | -57.8223 | 2.5567 | 2.9877 | -60.9132 | 7.1472 | 2.9366 | -61.1891 | 9.7382 | 30% | 3.2021 | -61.5066 | 9.524 | 3.1397 | -58.0405 | 11.2276 | 3.115 | -59.2339 | 14.3083 | 3.0635 | -58.7258 | 16.6647 | 30% | 3.2404 | -63.6513 | 25.0601 | 3.2026 | -62.643 | 25.5192 | 3.184 | -62.4474 | 27.2431 | 3.1388 | -61.9881 | 29.4261 | 30% | 3.2555 | -63.3195 | 40.7186 | 3.2326 | -63.1869 | 40.9533 | 3.219 | -62.9068 | 41.8102 | 3.1827 | -63.0493 | 43.8606 | 30% | 3.2618 | 64.3693 | 54.7532 | 3.2296 | -64.2209 | 55.7618 | 3.1985 | -64.1876 | 57.61
| 29% | 2.552 | 43.6283 | -30.6313 | 2.5153 | -49.718 | -16.0335 | 2.6553 | -29.6084 | -3.1803 | 29% | 2.7989 | -48.7384 | -16.9476 | 2.6364 | -49.5142 | -13.01 | 2.6264 | -56.5506 | -8.7766 | 2.7076 | -59.5459 | -1.7685 | 29% | 3.0077 | -55.5605 | -8.3584 | 2.7977 | -54.2023 | -4.8594 | 2.8166 | -58.5565 | -0.13635 | 2.8036 | -60.8752 | 3.4238 | 29% | 3.1374 | -60.9973 | 0.3737 | 2.9852 | -58.6516 | 2.6485 | 2.9745 | -61.7833 | 7.4328 | 2.924 | -62.0833 | 9.9116 | 29% | 3.2 | -62.3867 | 9.5546 | 3.1365 | -58.8699 | 11.299 | 3.1115 | -60.0798 | 14.3185 | 3.0595 | -59.5717 | 16.7769 | 29% | 3.2383 | -64.5605 | 25.0907 | 3.2006 | -63.5361 | 25.5804 | 3.1818 | -63.3416 | 27.3247 | 3.1364 | -62.8581 | 29.4057 | 29% | 3.2519 | -64.2237 | 40.7799 | 3.2303 | -64.0959 | 40.9941 | 3.2167 | -63.801 | 41.851 | 3.1805 | -63.9435 | 43.8912 | 29% | 3.2559 | 65.2899 | 54.8522 | 3.2267 | -65.1393 | 55.8248 | 3.1962 | -65.1059 | 57.61
| 28% | 2.5404 | 44.2421 | -30.5709 | 2.5048 | -50.4189 | -15.7815 | 2.6457 | -30.0314 | -3.0333 | 28% | 2.7839 | -49.425 | -16.8864 | 2.6223 | -50.216 | -12.7958 | 2.6089 | -57.3481 | -8.695 | 2.6954 | -60.3918 | -1.7685 | 28% | 2.995 | -56.3439 | -8.2666 | 2.7823 | -54.9599 | -4.737 | 2.8011 | -59.3782 | 0.00646 | 2.7905 | -61.7452 | 3.5564 | 28% | 3.1326 | -61.8581 | 0.4349 | 2.9705 | -59.481 | 2.6791 | 2.96 | -62.6533 | 7.4838 | 2.911 | -62.9532 | 10.2687 | 28% | 3.1977 | -63.2644 | 9.5444 | 3.1332 | -59.6993 | 11.3194 | 3.1078 | -60.9256 | 14.3593 | 3.0555 | -60.3933 | 16.8279 | 28% | 3.236 | -65.4697 | 25.1417 | 3.1984 | -64.4293 | 25.5498 | 3.1796 | -64.2237 | 27.3451 | 3.1338 | -63.7523 | 29.4772 | 28% | 3.2488 | -65.1278 | 40.8309 | 3.2278 | -64.997 | 41.0349 | 3.2143 | -64.7072 | 41.8816 | 3.1783 | -64.8376 | 43.8912 | 28% | 3.2527 | 66.2084 | 54.7593 | 3.2236 | -66.0578 | 55.8668 | 3.1938 | -66.0243 | 57.6625
| 27% | 2.5285 | 44.8583 | -30.6327 | 2.4939 | -51.1199 | -15.582 | 2.6362 | -30.4423 | -2.6027 | 27% | 2.7682 | -50.1117 | -16.8252 | 2.6082 | -50.9098 | -12.551 | 2.5911 | -58.1456 | -8.5522 | 2.6829 | -61.2376 | -1.4115 | 27% | 2.981 | -57.1248 | -8.2666 | 2.7664 | -55.7254 | -4.6758 | 2.785 | -60.1999 | 0.3941 | 2.7774 | -62.591 | 3.4136 | 27% | 3.1273 | -62.7164 | 0.3941 | 2.9547 | -60.3023 | 2.8831 | 2.9441 | -63.5233 | 7.6266 | 2.8971 | -63.8232 | 10.1769 | 27% | 3.1952 | -64.1422 | 9.6056 | 3.1295 | -60.5287 | 11.2582 | 3.1036 | -61.7715 | 14.4919 | 3.0509 | -61.2392 | 16.9503 | 27% | 3.2334 | -66.3788 | 25.1927 | 3.196 | -65.3225 | 25.6212 | 3.1772 | -65.1179 | 27.3961 | 3.1312 | -64.6223 | 29.5384 | 27% | 3.2458 | -66.032 | 40.9023 | 3.225 | -65.8981 | 41.1369 | 3.2118 | -65.6014 | 41.953 | 3.176 | -65.7318 | 43.9626 | 27% | 3.2495 | 67.1291 | 54.6685 | 3.2205 | -66.9642 | 55.9509 | 3.1911 | -66.9426 | 57.7045
| 26% | 2.5164 | 45.4721 | -30.4751 | 2.4826 | -51.8208 | -15.687 | 2.626 | -30.8653 | -2.3507 | 26% | 2.7516 | -50.7983 | -16.7334 | 2.5936 | -51.6035 | -12.4694 | 2.573 | -58.9431 | -8.2257 | 2.6705 | -62.0592 | -1.2075 | 26% | 2.9655 | -57.9082 | -8.2257 | 2.7498 | -56.4909 | -4.4922 | 2.7683 | -61.0336 | 0.55731 | 2.7633 | -63.461 | 3.893 | 26% | 3.121 | -63.5747 | 0.3737 | 2.9379 | -61.1317 | 3.281 | 2.9271 | -64.3933 | 7.8204 | 2.8824 | -64.6932 | 10.5135 | 26% | 3.1927 | -65.0223 | 9.6464 | 3.1256 | -61.358 | 11.2888 | 3.0992 | -62.6174 | 14.5225 | 3.0459 | -62.085 | 17.0421 | 26% | 3.2305 | -67.288 | 25.1927 | 3.1936 | -66.2237 | 25.6416 | 3.1746 | -66.0121 | 27.4166 | 3.1284 | -65.5165 | 29.569 | 26% | 3.2425 | -66.9361 | 40.9329 | 3.2221 | -66.7991 | 41.1777 | 3.2091 | -66.4956 | 42.0448 | 3.1735 | -66.6501 | 44.085 | 26% | 3.2463 | 68.0472 | 54.7905 | 3.2174 | -67.8827 | 56.0139 | 3.1883 | -67.861 | 57.715
| 25% | 2.5038 | 46.0859 | -30.5878 | 2.471 | -52.5217 | -15.5294 | 2.6156 | -31.2762 | -2.4977 | 25% | 2.7343 | -51.485 | -16.5804 | 2.5787 | -52.3053 | -12.2755 | 2.5545 | -59.7406 | -8.2563 | 2.6574 | -62.9051 | -0.94223 | 25% | 2.9485 | -58.6915 | -8.1441 | 2.7327 | -57.2565 | -4.2372 | 2.7513 | -61.8553 | 0.58792 | 2.7493 | -64.3068 | 4.2909 | 25% | 3.1138 | -64.4354 | 0.46551 | 2.9206 | -61.9531 | 3.4748 | 2.909 | -65.2633 | 8.004 | 2.8669 | -65.5632 | 10.6869 | 25% | 3.1899 | -65.9 | 9.6464 | 3.1213 | -62.1874 | 11.3398 | 3.0944 | -63.4632 | 14.5939 | 3.0403 | -62.9309 | 17.0217 | 25% | 3.2272 | -68.1972 | 25.2335 | 3.1909 | -67.1169 | 25.713 | 3.1719 | -66.9062 | 27.4778 | 3.1254 | -66.4106 | 29.62 | 25% | 3.2389 | -67.8427 | 40.9737 | 3.2189 | -67.7002 | 41.2695 | 3.2063 | -67.4018 | 42.106 | 3.1709 | -67.5442 | 44.1258 | 25% | 3.2426 | 68.9681 | 54.7743 | 3.2141 | -68.8012 | 56.1189 | 3.1854 | -68.7793 | 57.7885
| 24% | 2.4909 | 46.7021 | -30.5551 | 2.4591 | -53.2227 | -15.0464 | 2.6044 | -31.6991 | -2.0672 | 24% | 2.7166 | -52.1717 | -16.5702 | 2.5636 | -52.9991 | -12.0715 | 2.5357 | -60.5381 | -7.7463 | 2.6439 | -63.7509 | -0.52399 | 24% | 2.9305 | -59.4725 | -8.1033 | 2.7152 | -58.014 | -4.1249 | 2.7339 | -62.677 | 1.1796 | 2.7347 | -65.1768 | 4.6785 | 24% | 3.1059 | -65.2938 | 0.46551 | 2.9022 | -62.7824 | 3.7196 | 2.8899 | -66.1333 | 8.2387 | 2.8507 | -66.4332 | 10.8501 | 24% | 3.1869 | -66.7802 | 9.6668 | 3.1165 | -63.0168 | 11.3398 | 3.089 | -64.3091 | 14.7061 | 3.0344 | -63.7525 | 17.1849 | 24% | 3.2239 | -69.1064 | 25.2641 | 3.1882 | -68.01 | 25.7334 | 3.169 | -67.8004 | 27.5492 | 3.1223 | -67.2806 | 29.722 | 24% | 3.2352 | -68.7468 | 41.0145 | 3.2157 | -68.6093 | 41.3307 | 3.2034 | -68.296 | 42.208 | 3.1681 | -68.4383 | 44.1972 | 24% | 3.2389 | 69.8862 | 54.7257 | 3.2108 | -69.7196 | 56.1714 | 3.1824 | -69.6976 | 57.8725
| 23% | 2.4778 | 47.3159 | -30.4737 | 2.4467 | -53.9236 | -15.0359 | 2.5931 | -32.11 | -1.7311 | 23% | 2.6979 | -52.8583 | -16.5804 | 2.5479 | -53.7009 | -12.1429 | 2.518 | -61.3356 | -6.2161 | 2.6302 | -64.5967 | -0.51379 | 23% | 2.911 | -60.2558 | -7.9911 | 2.6971 | -58.7796 | -4.0841 | 2.716 | -63.4986 | 0.99596 | 2.7202 | -66.0226 | 4.8009 | 23% | 3.0965 | -66.1545 | 0.47571 | 2.8829 | -63.6117 | 3.7706 | 2.8699 | -67.0033 | 8.4223 | 2.8333 | -67.3273 | 10.9317 | 23% | 3.1836 | -67.6579 | 9.677 | 3.1113 | -63.8462 | 11.401 | 3.0831 | -65.1549 | 14.7673 | 3.0276 | -64.5984 | 17.2156 | 23% | 3.2206 | -70.0179 | 25.2845 | 3.1852 | -68.9032 | 25.7742 | 3.1658 | -68.6946 | 27.6002 | 3.119 | -68.1748 | 29.7628 | 23% | 3.232 | -69.651 | 41.0451 | 3.2124 | -69.5103 | 41.3613 | 3.2003 | -69.1902 | 42.2692 | 3.1649 | -69.3567 | 44.2584 | 23% | 3.2356 | 70.807 | 54.7804 | 3.2076 | -70.6381 | 56.2764 | 3.1793 | -70.5918 | 58.0196
| 22% | 2.4641 | 47.9297 | -30.526 | 2.4339 | -54.6245 | -14.6789 | 2.5809 | -32.533 | -1.3216 | 22% | 2.6785 | -53.545 | -16.3457 | 2.5318 | -54.3946 | -11.9899 | 2.5011 | -62.1331 | -5.6653 | 2.6163 | -65.4184 | -0.034344 | 22% | 2.8903 | -61.0392 | -7.9095 | 2.6782 | -59.5451 | -3.7781 | 2.6974 | -64.3324 | 1.353 | 2.7052 | -66.8684 | 4.6479 | 22% | 3.0856 | -67.0128 | 0.56751 | 2.8628 | -64.4331 | 4.0257 | 2.849 | -67.8734 | 8.8201 | 2.8155 | -68.1973 | 11.3806 | 22% | 3.1799 | -68.5356 | 9.6974 | 3.1054 | -64.6756 | 11.4214 | 3.0764 | -66.0008 | 14.7673 | 3.0199 | -65.4442 | 17.3584 | 22% | 3.2174 | -70.9271 | 25.3355 | 3.182 | -69.7964 | 25.8558 | 3.1625 | -69.5767 | 27.7226 | 3.1155 | -69.069 | 29.8546 | 22% | 3.229 | -70.5552 | 41.0757 | 3.2092 | -70.4114 | 41.4225 | 3.1971 | -70.0965 | 42.4018 | 3.1617 | -70.2508 | 44.3298 | 22% | 3.2328 | 71.7252 | 54.7978 | 3.2043 | -71.5566 | 56.3289 | 3.1758 | -71.5102 | 58.1561
| 21% | 2.45 | 48.5459 | -30.5027 | 2.4207 | -55.3255 | -14.5739 | 2.5686 | -32.9439 | -0.92255 | 21% | 2.658 | -54.2316 | -16.3355 | 2.5148 | -55.0964 | -11.5615 | 2.4847 | -62.9306 | -5.1858 | 2.6016 | -66.2642 | 0.3839 | 21% | 2.8684 | -61.8202 | -7.8483 | 2.6588 | -60.3107 | -3.4925 | 2.6786 | -65.1541 | 1.6386 | 2.6892 | -67.7384 | 4.6887 | 21% | 3.0726 | -67.8711 | 0.60832 | 2.8416 | -65.2624 | 4.1175 | 2.8272 | -68.7434 | 8.9935 | 2.7971 | -69.0673 | 11.5948 | 21% | 3.1759 | -69.4158 | 9.7586 | 3.0989 | -65.5049 | 11.4724 | 3.0688 | -66.8466 | 14.8795 | 3.0115 | -66.2659 | 17.4502 | 21% | 3.214 | -71.8363 | 25.3763 | 3.1784 | -70.6976 | 25.8456 | 3.1589 | -70.4709 | 27.8144 | 3.1118 | -69.939 | 29.8954 | 21% | 3.2261 | -71.4593 | 41.0655 | 3.2059 | -71.3124 | 41.4939 | 3.1937 | -70.9906 | 42.4834 | 3.1582 | -71.1449 | 44.3604 | 21% | 3.2297 | 72.6458 | 54.7895 | 3.2008 | -72.475 | 56.3814 | 3.1721 | -72.4285 | 58.2296
| 20% | 2.4356 | 49.1596 | -30.2818 | 2.407 | -56.0264 | -14.3953 | 2.5552 | -33.3669 | -1.0171 | 20% | 2.6366 | -54.9182 | -16.3355 | 2.4977 | -55.7902 | -11.4901 | 2.4681 | -63.7281 | -4.9716 | 2.5865 | -67.11 | 0.67973 | 20% | 2.8453 | -62.6035 | -7.7667 | 2.6391 | -61.0683 | -3.4619 | 2.6593 | -65.9757 | 1.9242 | 2.6733 | -68.5842 | 5.821 | 20% | 3.0569 | -68.7319 | 0.60832 | 2.8197 | -66.0838 | 4.3827 | 2.8048 | -69.6134 | 9.2384 | 2.7782 | -69.9373 | 11.7172 | 20% | 3.1713 | -70.2935 | 9.7688 | 3.0915 | -66.3343 | 11.5642 | 3.0602 | -67.6925 | 15.0223 | 3.0017 | -67.1117 | 17.5624 | 20% | 3.21 | -72.7455 | 25.4069 | 3.1746 | -71.5908 | 25.9884 | 3.1549 | -71.365 | 27.8756 | 3.1078 | -70.8332 | 30.028 | 20% | 3.2225 | -72.3635 | 41.0961 | 3.2022 | -72.2215 | 41.5449 | 3.1899 | -71.8969 | 42.5956 | 3.1545 | -72.0391 | 44.493 | 20% | 3.2262 | 73.5643 | 54.7797 | 3.1971 | -73.3935 | 56.4864 | 3.1681 | -73.3469 | 58.3136
| 19% | 2.4206 | 49.7734 | -30.5092 | 2.3926 | -56.7274 | -14.3533 | 2.5412 | -33.7899 | -0.26099 | 19% | 2.6144 | -55.6049 | -16.1417 | 2.4799 | -56.492 | -11.4289 | 2.4514 | -64.5256 | -4.737 | 2.5713 | -67.9317 | 0.71033 | 19% | 2.8207 | -63.3869 | -7.6851 | 2.6184 | -61.8338 | -3.2171 | 2.6396 | -66.7974 | 2.3731 | 2.6566 | -69.4542 | 5.7088 | 19% | 3.0382 | -69.5902 | 0.63892 | 2.7964 | -66.9132 | 4.0257 | 2.7816 | -70.4834 | 9.524 | 2.7586 | -70.8073 | 11.9722 | 19% | 3.1663 | -71.1737 | 9.8096 | 3.083 | -67.1637 | 11.6356 | 3.0503 | -68.5383 | 15.1855 | 2.9905 | -67.9576 | 17.644 | 19% | 3.2052 | -73.6547 | 25.4171 | 3.1702 | -72.4839 | 26.019 | 3.1506 | -72.2592 | 27.9164 | 3.1033 | -71.7274 | 30.0178 | 19% | 3.218 | -73.27 | 41.1063 | 3.1979 | -73.1226 | 41.6061 | 3.1856 | -72.7911 | 42.6772 | 3.1504 | -72.9574 | 44.5032 | 19% | 3.2218 | 74.4852 | 54.7556 | 3.1928 | -74.312 | 56.5809 | 3.1639 | -74.2652 | 58.3976
| 18% | 2.4053 | 50.3872 | -30.5051 | 2.3778 | -57.4283 | -14.0593 | 2.5268 | -34.2007 | 0.18005 | 18% | 2.5915 | -56.2915 | -16.0193 | 2.4618 | -57.1857 | -11.4697 | 2.4339 | -65.3231 | -4.3698 | 2.5551 | -68.7775 | 1.4652 | 18% | 2.7947 | -64.1679 | -7.5423 | 2.5971 | -62.5994 | -3.0028 | 2.6193 | -67.6312 | 2.6179 | 2.64 | -70.3 | 6.0863 | 18% | 3.0161 | -70.4485 | 0.74093 | 2.7716 | -67.7425 | 4.0869 | 2.758 | -71.3534 | 10.0034 | 2.738 | -71.7014 | 12.2375 | 18% | 3.1606 | -72.0514 | 9.83 | 3.0731 | -67.9931 | 11.6356 | 3.0389 | -69.3842 | 15.2774 | 2.9777 | -68.8034 | 17.7766 | 18% | 3.1995 | -74.5639 | 25.4069 | 3.1654 | -73.3771 | 26.0496 | 3.1459 | -73.1534 | 28.0286 | 3.0986 | -72.5974 | 30.1504 | 18% | 3.2124 | -74.1742 | 41.0961 | 3.1929 | -74.0236 | 41.6775 | 3.1809 | -73.6852 | 42.718 | 3.1461 | -73.8516 | 44.5644 | 18% | 3.2162 | 75.4036 | 54.7355 | 3.1879 | -75.2305 | 56.6439 | 3.1594 | -75.1836 | 58.5656
| 17% | 2.3891 | 51.0035 | -30.5362 | 2.3622 | -58.1292 | -13.8913 | 2.5111 | -34.6237 | 0.26406 | 17% | 2.5677 | -56.9782 | -15.9581 | 2.4424 | -57.8875 | -11.133 | 2.4163 | -66.1206 | -3.7271 | 2.5386 | -69.6233 | 1.4244 | 17% | 2.7673 | -64.9512 | -7.5015 | 2.5756 | -63.3569 | -2.7172 | 2.5989 | -68.4528 | 2.975 | 2.6224 | -71.17 | 6.2495 | 17% | 2.9905 | -71.3093 | 0.88375 | 2.7461 | -68.5639 | 4.2705 | 2.7338 | -72.2234 | 10.2993 | 2.7175 | -72.5714 | 12.3905 | 17% | 3.1543 | -72.9291 | 9.8606 | 3.0615 | -68.8225 | 11.6764 | 3.0256 | -70.23 | 15.3488 | 2.9637 | -69.6251 | 17.8276 | 17% | 3.1935 | -75.473 | 25.4274 | 3.1599 | -74.2783 | 26.0802 | 3.1408 | -74.0476 | 28.1306 | 3.0932 | -73.4915 | 30.181 | 17% | 3.2066 | -75.0784 | 41.1063 | 3.1874 | -74.9247 | 41.7082 | 3.1757 | -74.5915 | 42.8099 | 3.1414 | -74.7457 | 44.7072 | 17% | 3.2104 | 76.3242 | 54.7896 | 3.1825 | -76.1489 | 56.6859 | 3.1545 | -76.1019 | 58.7126
| 16% | 2.3728 | 51.6173 | -30.4498 | 2.3462 | -58.8302 | -13.6078 | 2.495 | -35.0346 | 0.57909 | 16% | 2.5433 | -57.6624 | -15.8051 | 2.4228 | -58.5813 | -10.8882 | 2.3985 | -66.906 | -3.5333 | 2.5214 | -70.4691 | 1.9344 | 16% | 2.7387 | -65.7346 | -7.3485 | 2.5529 | -64.1225 | -2.554 | 2.5782 | -69.2745 | 3.2198 | 2.6044 | -72.0158 | 6.7391 | 16% | 2.9622 | -72.1676 | 0.95515 | 2.7195 | -69.3932 | 4.4949 | 2.7092 | -73.0934 | 10.7073 | 2.6966 | -73.4414 | 12.8699 | 16% | 3.1473 | -73.8092 | 9.8912 | 3.0477 | -69.6519 | 11.7784 | 3.0103 | -71.0759 | 15.6344 | 2.9477 | -70.4709 | 17.9806 | 16% | 3.1878 | -76.3822 | 25.4274 | 3.154 | -75.1715 | 26.121 | 3.1352 | -74.9297 | 28.2326 | 3.0873 | -74.3857 | 30.3238 | 16% | 3.2014 | -75.9826 | 41.0859 | 3.1819 | -75.8258 | 41.7285 | 3.1703 | -75.4857 | 42.8915 | 3.1364 | -75.6398 | 44.8501 | 16% | 3.2052 | 77.2426 | 54.7141 | 3.177 | -77.0674 | 56.7699 | 3.1493 | -77.0203 | 58.7966
| 15% | 2.3555 | 52.2311 | -30.357 | 2.3296 | -59.5311 | -13.3662 | 2.4773 | -35.4576 | 1.2617 | 15% | 2.518 | -58.3491 | -15.6521 | 2.4027 | -59.2751 | -10.7148 | 2.3799 | -67.7036 | -2.9926 | 2.5038 | -71.2908 | 2.6179 | 15% | 2.7088 | -66.5155 | -7.2363 | 2.5295 | -64.8881 | -2.3602 | 2.5571 | -70.0962 | 3.5054 | 2.5853 | -72.8858 | 7.4328 | 15% | 2.9311 | -73.0259 | 1.0674 | 2.692 | -70.2146 | 4.6377 | 2.6841 | -73.9634 | 11.0235 | 2.6751 | -74.3114 | 13.3188 | 15% | 3.1397 | -74.6869 | 9.9218 | 3.0315 | -70.4813 | 11.8294 | 2.9927 | -71.9218 | 15.6548 | 2.9301 | -71.3168 | 18.205 | 15% | 3.1819 | -77.2914 | 25.458 | 3.1478 | -76.0647 | 26.223 | 3.129 | -75.8238 | 28.2632 | 3.0811 | -75.2557 | 30.4156 | 15% | 3.1962 | -76.8868 | 41.0553 | 3.1762 | -76.7348 | 41.7591 | 3.1644 | -76.3919 | 43.0037 | 3.1308 | -76.5581 | 44.9113 | 15% | 3.1998 | 78.1633 | 54.719 | 3.1711 | -77.9738 | 56.8014 | 3.1437 | -77.9386 | 58.9016
| 14% | 2.3379 | 52.8473 | -30.4326 | 2.3123 | -60.232 | -13.2612 | 2.459 | -35.8685 | 1.3982 | 14% | 2.492 | -59.0358 | -15.5705 | 2.3814 | -59.9769 | -10.572 | 2.36 | -68.5011 | -2.9518 | 2.4848 | -72.1366 | 2.975 | 14% | 2.6774 | -67.2989 | -7.0934 | 2.5051 | -65.6536 | -2.1868 | 2.5351 | -70.93 | 4.0155 | 2.566 | -73.7316 | 7.2594 | 14% | 2.897 | -73.8866 | 1.1898 | 2.6634 | -71.0439 | 4.9437 | 2.6584 | -74.8335 | 11.2378 | 2.653 | -75.1814 | 13.4922 | 14% | 3.1312 | -75.567 | 9.9626 | 3.0129 | -71.3106 | 11.962 | 2.9728 | -72.7676 | 15.7874 | 2.9114 | -72.1385 | 18.3479 | 14% | 3.1748 | -78.2006 | 25.4477 | 3.141 | -76.9578 | 26.2128 | 3.1222 | -76.718 | 28.4162 | 3.0742 | -76.1499 | 30.4973 | 14% | 3.1895 | -77.7909 | 41.0961 | 3.1698 | -77.6359 | 41.7796 | 3.158 | -77.2861 | 43.0445 | 3.1254 | -77.4523 | 44.9317 | 14% | 3.1928 | 79.0839 | 54.7223 | 3.1645 | -78.8923 | 56.8749 | 3.1384 | -78.857 | 58.9856
| 13% | 2.3196 | 53.4612 | -30.3557 | 2.2944 | -60.9329 | -13.0617 | 2.4388 | -36.2915 | 1.6082 | 13% | 2.4654 | -59.7224 | -15.5195 | 2.3593 | -60.6707 | -10.2761 | 2.3398 | -69.2986 | -2.1562 | 2.4646 | -72.9824 | 2.9545 | 13% | 2.6447 | -68.0822 | -6.9812 | 2.4799 | -66.4112 | -1.7991 | 2.5129 | -71.7516 | 4.3113 | 2.545 | -74.6016 | 7.851 | 13% | 2.8603 | -74.745 | 1.3224 | 2.6338 | -71.8733 | 5.0968 | 2.632 | -75.7035 | 11.7478 | 2.6292 | -76.0755 | 13.8594 | 13% | 3.1214 | -76.4448 | 9.9626 | 2.9917 | -72.14 | 12.0538 | 2.9507 | -73.6135 | 16.073 | 2.8908 | -72.9843 | 18.5519 | 13% | 3.1664 | -79.1098 | 25.4171 | 3.1334 | -77.851 | 26.2536 | 3.1147 | -77.6122 | 28.5081 | 3.0667 | -77.0199 | 30.5891 | 13% | 3.1816 | -78.6975 | 41.0859 | 3.1625 | -78.537 | 41.8 | 3.1518 | -78.1803 | 43.1057 | 3.1206 | -78.3464 | 45.0235 | 13% | 3.1854 | 80.0022 | 54.6582 | 3.1589 | -79.8107 | 56.9695 | 3.134 | -79.7753 | 59.0592
| 12% | 2.3005 | 54.0751 | -30.4052 | 2.2757 | -61.6339 | -12.6732 | 2.4176 | -36.7024 | 2.3013 | 12% | 2.4382 | -60.4091 | -15.3154 | 2.3364 | -61.3724 | -10.0721 | 2.3187 | -70.0961 | -1.6665 | 2.4438 | -73.804 | 3.2708 | 12% | 2.6106 | -68.8632 | -6.9098 | 2.453 | -67.1767 | -1.6665 | 2.4901 | -72.5733 | 4.8111 | 2.5234 | -75.4474 | 8.6161 | 12% | 2.8211 | -75.6033 | 1.4244 | 2.6034 | -72.6946 | 5.4334 | 2.605 | -76.5735 | 12.2681 | 2.605 | -76.9455 | 14.094 | 12% | 3.1098 | -77.3225 | 9.9932 | 2.968 | -72.9694 | 12.1661 | 2.9265 | -74.4593 | 16.277 | 2.8687 | -73.8301 | 18.8171 | 12% | 3.161 | -80.019 | 25.4274 | 3.125 | -78.7522 | 26.3454 | 3.1069 | -78.5064 | 28.5489 | 3.058 | -77.9141 | 30.6911 | 12% | 3.1783 | -79.6016 | 41.0655 | 3.1579 | -79.4381 | 41.8306 | 3.1476 | -79.0865 | 43.1465 | 3.116 | -79.2647 | 45.0643 | 12% | 3.1839 | 80.9228 | 54.6099 | 3.156 | -80.7292 | 56.98 | 3.1302 | -80.6937 | 59.1222
| 11% | 2.2808 | 54.6889 | -30.4596 | 2.2563 | -62.3348 | -12.7782 | 2.3941 | -37.1253 | 2.4903 | 11% | 2.4104 | -61.0958 | -15.1624 | 2.3127 | -62.0662 | -9.6641 | 2.2963 | -70.8936 | -1.5645 | 2.421 | -74.6499 | 3.9644 | 11% | 2.5752 | -69.6465 | -6.6344 | 2.4247 | -67.9423 | -1.2585 | 2.4661 | -73.395 | 3.6992 | 2.4998 | -76.3174 | 9.2384 | 11% | 2.7794 | -76.464 | 1.6386 | 2.5712 | -73.524 | 5.6476 | 2.5771 | -77.4435 | 12.7577 | 2.5799 | -77.8155 | 14.7979 | 11% | 3.0959 | -78.2026 | 10.034 | 2.9419 | -73.7988 | 12.2987 | 2.9005 | -75.3051 | 16.3995 | 2.8453 | -74.676 | 19.0517 | 11% | 3.1581 | -80.9281 | 25.4171 | 3.1167 | -79.6454 | 26.325 | 3.0989 | -79.4006 | 28.6713 | 3.0477 | -78.8082 | 30.8135 | 11% | 3.1768 | -80.5058 | 41.0349 | 3.1553 | -80.3391 | 41.8204 | 3.1446 | -79.9807 | 43.1975 | 3.1116 | -80.1589 | 45.1153 | 11% | 3.1824 | 81.8413 | 54.7703 | 3.1534 | -81.6477 | 56.9695 | 3.1262 | -81.612 | 59.1642
| 10% | 2.26 | 55.3051 | -30.3071 | 2.2361 | -63.0357 | -12.3791 | 2.3696 | -37.5363 | 3.0153 | 10% | 2.3817 | -61.7825 | -15.0196 | 2.2874 | -62.768 | -9.6233 | 2.2722 | -71.6911 | -0.75862 | 2.3961 | -75.4957 | 4.3623 | 10% | 2.5385 | -70.4299 | -6.6038 | 2.3946 | -68.7078 | -1.1565 | 2.4381 | -74.2287 | 3.4034 | 2.4754 | -77.1633 | 9.4934 | 10% | 2.7361 | -77.3223 | 1.7814 | 2.5378 | -74.3453 | 5.8006 | 2.5483 | -78.3135 | 13.0127 | 2.5535 | -78.6855 | 15.0427 | 10% | 3.0798 | -79.0803 | 10.0544 | 2.9135 | -74.6282 | 12.4109 | 2.8728 | -76.151 | 16.8687 | 2.8211 | -75.4976 | 19.3271 | 10% | 3.1553 | -81.8373 | 25.3457 | 3.1089 | -80.5386 | 26.4271 | 3.0907 | -80.2827 | 28.7733 | 3.0355 | -79.6783 | 30.9461 | 10% | 3.1755 | -81.41 | 41.0247 | 3.1529 | -81.2482 | 41.8306 | 3.1418 | -80.8749 | 43.2077 | 3.1068 | -81.053 | 45.2173 | 10% | 3.1811 | 82.762 | 54.7416 | 3.1506 | -82.5662 | 57.0325 | 3.1219 | -82.5304 | 59.2377
| 9% | 2.2384 | 55.919 | -30.3118 | 2.2152 | -63.7367 | -12.0011 | 2.3422 | -37.9592 | 3.7609 | 9% | 2.3518 | -62.4691 | -14.9992 | 2.2612 | -63.4618 | -9.5315 | 2.2462 | -72.4886 | -0.95243 | 2.3689 | -76.3415 | 4.8927 | 9% | 2.5006 | -71.2109 | -6.3692 | 2.3628 | -69.4654 | -0.88103 | 2.4077 | -75.0504 | 3.587 | 2.4482 | -78.0332 | 9.7688 | 9% | 2.6906 | -78.1807 | 1.9344 | 2.5018 | -75.1747 | 6.1373 | 2.5183 | -79.1835 | 13.7064 | 2.5257 | -79.5554 | 15.5936 | 9% | 3.06 | -79.9605 | 10.1054 | 2.8828 | -75.4576 | 12.5537 | 2.8434 | -76.9969 | 17.0013 | 2.795 | -76.3435 | 19.4598 | 9% | 3.1521 | -82.7465 | 25.3559 | 3.1008 | -81.4318 | 26.3556 | 3.081 | -81.1768 | 28.8243 | 3.0197 | -80.5724 | 31.0277 | 9% | 3.1738 | -82.3142 | 41.0451 | 3.15 | -82.1492 | 41.7898 | 3.1382 | -81.7811 | 43.2179 | 3.1011 | -81.9472 | 45.2275 | 9% | 3.1796 | 83.6803 | 54.7761 | 3.1475 | -83.4847 | 57.043 | 3.1171 | -83.4487 | 59.3532
| 8% | 2.2159 | 56.5328 | -30.3347 | 2.1941 | -64.4255 | -11.8541 | 2.3132 | -38.3701 | 3.6874 | 8% | 2.3209 | -63.1558 | -14.785 | 2.2335 | -64.1635 | -9.2458 | 2.2183 | -73.2861 | 0.12887 | 2.34 | -77.1631 | 5.3416 | 8% | 2.461 | -71.9943 | -6.2468 | 2.3286 | -70.231 | -0.46279 | 2.3742 | -75.8721 | 3.536 | 2.4194 | -78.8791 | 10.2687 | 8% | 2.6425 | -79.0414 | 2.1181 | 2.4632 | -76.004 | 6.4331 | 2.4867 | -80.0535 | 14.0226 | 2.4959 | -80.4254 | 15.8588 | 8% | 3.0342 | -80.8382 | 10.136 | 2.8499 | -76.287 | 12.7067 | 2.8125 | -77.8427 | 17.3686 | 2.7676 | -77.1893 | 19.7454 | 8% | 3.1478 | -83.6556 | 25.3662 | 3.0906 | -82.325 | 26.4066 | 3.0686 | -82.071 | 28.8753 | 2.9989 | -81.4666 | 31.1909 | 8% | 3.1714 | -83.2184 | 41.0349 | 3.1463 | -83.0503 | 41.8306 | 3.134 | -82.6753 | 43.2587 | 3.0942 | -82.8655 | 45.2887 | 8% | 3.1771 | 84.6011 | 54.7792 | 3.144 | -84.4031 | 57.0115 | 3.1114 | -84.3671 | 59.3637
| 7% | 2.1923 | 57.149 | -30.1028 | 2.1718 | -65.1264 | -11.308 | 2.281 | -38.7931 | 4.874 | 7% | 2.2889 | -63.8424 | -14.683 | 2.2051 | -64.8573 | -8.8582 | 2.1894 | -74.0836 | 0.3737 | 2.307 | -78.0089 | 5.77 | 7% | 2.4201 | -72.7776 | -5.9917 | 2.2919 | -70.9965 | -0.25877 | 2.3374 | -76.6938 | 4.0461 | 2.3865 | -79.749 | 10.4421 | 7% | 2.592 | -79.8997 | 2.2201 | 2.4215 | -76.8254 | 6.7085 | 2.4527 | -80.9235 | 14.6041 | 2.4622 | -81.3196 | 16.277 | 7% | 3 | -81.7159 | 10.2483 | 2.8148 | -77.1163 | 12.9107 | 2.7801 | -78.6886 | 17.7766 | 2.7392 | -78.0352 | 20.0922 | 7% | 3.1419 | -84.5672 | 25.3559 | 3.0767 | -83.2261 | 26.4066 | 3.0515 | -82.9652 | 28.9569 | 2.9721 | -82.3366 | 31.3235 | 7% | 3.1673 | -84.1249 | 41.0247 | 3.1411 | -83.9514 | 41.7796 | 3.128 | -83.5816 | 43.3505 | 3.0857 | -83.7596 | 45.3601 | 7% | 3.1729 | 85.5193 | 54.6747 | 3.1389 | -85.3216 | 57.0325 | 3.1042 | -85.2854 | 59.4582
| 6% | 2.168 | 57.7629 | -30.1223 | 2.149 | -65.8274 | -11.245 | 2.2472 | -39.204 | 5.084 | 6% | 2.2547 | -64.5291 | -14.5096 | 2.1759 | -65.5591 | -8.644 | 2.1605 | -74.8811 | 1.0572 | 2.2703 | -78.8548 | 6.8615 | 6% | 2.3765 | -73.5586 | -5.6959 | 2.2523 | -71.7621 | -0.55459 | 2.2963 | -77.5275 | 4.5867 | 2.3502 | -80.5949 | 11.2378 | 6% | 2.5387 | -80.758 | 2.4649 | 2.3748 | -77.6547 | 6.9533 | 2.4157 | -81.7936 | 15.0835 | 2.4256 | -82.1895 | 16.7871 | 6% | 2.9568 | -82.596 | 10.2891 | 2.7776 | -77.9457 | 13.0841 | 2.7465 | -79.5344 | 18.0826 | 2.7105 | -78.8568 | 20.4493 | 6% | 3.1312 | -85.4763 | 25.3457 | 3.0565 | -84.1193 | 26.4883 | 3.027 | -83.8594 | 29.0691 | 2.9362 | -83.2308 | 31.4868 | 6% | 3.1567 | -85.0291 | 41.0349 | 3.1309 | -84.8524 | 41.851 | 3.1175 | -84.4757 | 43.4219 | 3.0734 | -84.6538 | 45.4111 | 6% | 3.1595 | 86.44 | 54.7413 | 3.128 | -86.2401 | 57.0745 | 3.093 | -86.2038 | 59.5947
| 5% | 2.1428 | 58.3767 | -30.2498 | 2.1256 | -66.5283 | -10.846 | 2.2101 | -39.627 | 5.5881 | 5% | 2.2184 | -65.2157 | -14.3259 | 2.1465 | -66.2529 | -8.6746 | 2.132 | -75.6786 | 1.1082 | 2.2298 | -79.7006 | 7.6674 | 5% | 2.3297 | -74.342 | -5.5021 | 2.211 | -72.5196 | -0.22816 | 2.2513 | -78.3492 | 4.7907 | 2.307 | -81.4648 | 11.8906 | 5% | 2.482 | -81.6187 | 2.5771 | 2.3233 | -78.4761 | 7.2696 | 2.3747 | -82.6636 | 15.767 | 2.3841 | -83.0595 | 17.3686 | 5% | 2.9066 | -83.4737 | 10.4013 | 2.7386 | -78.7751 | 13.2984 | 2.7115 | -80.3803 | 18.5009 | 2.68 | -79.7027 | 20.7451 | 5% | 3.1054 | -86.3854 | 25.4274 | 3.0244 | -85.0125 | 26.6209 | 2.9899 | -84.7536 | 29.2833 | 2.8915 | -84.1249 | 31.701 | 5% | 3.1254 | -85.9333 | 41.1165 | 3.1042 | -85.7615 | 41.8816 | 3.0932 | -85.3699 | 43.5341 | 3.0516 | -85.5479 | 45.5131 | 5% | 3.1252 | 87.3585 | 54.6793 | 3.099 | -87.1586 | 57.1795 | 3.0688 | -87.1221 | 59.7102
| 4% | 2.1167 | 58.9905 | -30.4343 | 2.1015 | -67.2292 | -10.6465 | 2.1717 | -40.0379 | 6.3231 | 4% | 2.1793 | -65.9024 | -14.0403 | 2.1162 | -66.9546 | -8.2053 | 2.1043 | -76.4761 | 1.2408 | 2.1864 | -80.5222 | 7.7898 | 4% | 2.2782 | -75.1253 | -5.4001 | 2.1678 | -73.2852 | 0.067666 | 2.2013 | -79.1709 | 5.1988 | 2.2586 | -82.3107 | 12.6149 | 4% | 2.4216 | -82.477 | 2.7607 | 2.2652 | -79.3054 | 7.6164 | 2.3249 | -83.5336 | 16.4199 | 2.3363 | -83.9295 | 17.95 | 4% | 2.849 | -84.3539 | 10.5543 | 2.6975 | -79.6045 | 13.5942 | 2.675 | -81.2261 | 19.0925 | 2.6481 | -80.5485 | 21.0715 | 4% | 3.0595 | -87.2946 | 25.4988 | 2.973 | -85.9057 | 26.6413 | 2.9366 | -85.6356 | 29.4976 | 2.8394 | -84.9949 | 31.9254 | 4% | 3.0802 | -86.8375 | 41.1879 | 3.0597 | -86.6625 | 42.0244 | 3.0499 | -86.2762 | 43.6259 | 3.0128 | -86.4662 | 45.6661 | 4% | 3.0791 | 88.2792 | 54.7426 | 3.0543 | -88.0771 | 57.2635 | 3.0281 | -88.0163 | 59.8257
| 3% | 2.089 | 59.6067 | -30.3405 | 2.077 | -67.9302 | -10.3524 | 2.1304 | -40.4609 | 7.2787 | 3% | 2.1373 | -66.589 | -14.0607 | 2.0864 | -67.6484 | -7.6443 | 2.0774 | -77.2615 | 2.5465 | 2.139 | -81.3681 | 8.1979 | 3% | 2.2183 | -75.9063 | -5.145 | 2.1241 | -74.0507 | 0.21048 | 2.1471 | -80.0046 | 5.8516 | 2.2009 | -83.1806 | 12.7271 | 3% | 2.3522 | -83.3354 | 3.077 | 2.2016 | -80.1348 | 8.004 | 2.2646 | -84.4036 | 17.0217 | 2.2776 | -84.7995 | 18.5519 | 3% | 2.7828 | -85.2316 | 10.7481 | 2.654 | -80.4339 | 13.7676 | 2.6365 | -82.072 | 19.2456 | 2.6156 | -81.3702 | 21.5 | 3% | 2.9988 | -88.2037 | 25.6008 | 2.8982 | -86.8069 | 26.8657 | 2.8641 | -86.5298 | 29.7424 | 2.776 | -85.8891 | 32.16 | 3% | 3.0224 | -87.7417 | 41.2491 | 3.0017 | -87.5636 | 42.106 | 2.9926 | -87.1703 | 43.8504 | 2.9574 | -87.3603 | 45.7987 | 3% | 3.0207 | 89.1976 | 54.7273 | 2.9974 | -88.9835 | 57.4105 | 2.9715 | -88.9347 | 59.9832
| 2% | 2.0606 | 60.2204 | -30.4602 | 2.0519 | -68.6311 | -9.8589 | 2.0888 | -40.8717 | 7.8038 | 2% | 2.0929 | -67.2733 | -13.7241 | 2.057 | -68.3422 | -7.7361 | 2.0516 | -78.059 | 2.6995 | 2.0913 | -82.2139 | 8.8099 | 2% | 2.1481 | -76.6896 | -4.8288 | 2.0817 | -74.8083 | 0.46551 | 2.0943 | -80.8263 | 5.821 | 2.1378 | -84.0265 | 13.992 | 2% | 2.2652 | -84.1961 | 3.4238 | 2.135 | -80.9561 | 8.4529 | 2.1901 | -85.2736 | 17.7562 | 2.2018 | -85.6937 | 19.1333 | 2% | 2.7056 | -86.1093 | 10.9827 | 2.6074 | -81.2632 | 14.0634 | 2.5955 | -82.9178 | 19.776 | 2.5802 | -82.216 | 21.7652 | 2% | 2.9166 | -89.1129 | 25.662 | 2.7986 | -87.7001 | 27.0595 | 2.7703 | -87.424 | 30.1708 | 2.7006 | -86.7833 | 32.5273 | 2% | 2.9451 | -88.6458 | 41.3103 | 2.9238 | -88.4647 | 42.1978 | 2.9153 | -88.0645 | 43.9728 | 2.8807 | -88.2545 | 46.0538 | 2% | 2.9422 | 90.1182 | 54.8697 | 2.9201 | -89.9019 | 57.5575 | 2.8949 | -89.853 | 60.1618
| 1% | 2.0311 | 60.8342 | -30.3338 | 2.0263 | -69.332 | -9.6384 | 2.0448 | -41.2947 | 8.5598 | 1% | 2.0467 | -67.9599 | -13.4079 | 2.0282 | -69.0439 | -7.0118 | 2.0261 | -78.8565 | 3.791 | 2.0462 | -83.0355 | 9.83 | 1% | 2.0733 | -77.473 | -4.6044 | 2.0399 | -75.5739 | 0.86334 | 2.0462 | -81.648 | 6.7391 | 2.0693 | -84.8965 | 14.4205 | 1% | 2.1464 | -85.0544 | 3.8114 | 2.0669 | -81.7855 | 8.9119 | 2.1003 | -86.1436 | 18.5213 | 2.1098 | -86.5636 | 19.7148 | 1% | 2.6131 | -86.9895 | 11.1766 | 2.5568 | -82.0926 | 14.3695 | 2.5508 | -83.7637 | 20.3065 | 2.542 | -83.0618 | 22.2344 | 1% | 2.7928 | -90.022 | 25.7742 | 2.6696 | -88.5933 | 27.3451 | 2.6519 | -88.3182 | 30.6299 | 2.6125 | -87.6533 | 33.0271 | 1% | 2.8278 | -89.5524 | 41.3919 | 2.8054 | -89.3737 | 42.2896 | 2.7978 | -88.9708 | 44.136 | 2.762 | -89.1728 | 46.1456 | 1% | 2.8244 | 91.0364 | 54.7187 | 2.8039 | -90.8204 | 57.736 | 2.7802 | -90.7714 | 60.3718
| 0% | 2 | 61.4506 | -30.4214 | 2 | -70.0406 | -9.6174 | 2 | -41.7177 | 8.7909 | 0% | 2 | -68.6486 | -13.2038 | 2 | -69.7445 | -6.4406 | 2 | -79.6635 | 4.1685 | 2 | -83.8954 | 10.3299 | 0% | 2 | -78.2562 | -4.38 | 2 | -76.3431 | 1.2306 | 2 | -82.479 | 6.9431 | 2 | -85.7596 | 14.7061 | 0% | 2 | -85.9149 | 3.9951 | 2 | -82.6143 | 9.3302 | 2 | -87.0202 | 19.3578 | 2 | -87.4433 | 20.5615 | 0% | 2.5 | -87.8691 | 11.3704 | 2.5 | -82.9253 | 14.6143 | 2.5 | -84.6214 | 20.8879 | 2.5 | -83.9095 | 22.6731 | 0% | 2.5 | -90.9325 | 25.8558 | 2.5 | -89.4921 | 27.7532 | 2.5 | -89.2145 | 31.1195 | 2.5 | -88.5563 | 33.5065 | 0% | 2.5 | -90.4571 | 41.4837 | 2.5 | -90.277 | 42.4426 | 2.5 | -89.873 | 44.3604 | 2.5 | -90.0739 | 46.4006 | 0% | 2.5 | 91.9583 | 54.7793 | 2.5 | -91.7471 | 57.8725 | 2.5 | -91.7084 | 60.5608

## 表5-不同温度倍率容量能量
返回目录 | PACK不同温度倍率容量能量
使用说明
1）该表可用于BMS-SOC算法初版软件
2）本表为参考电芯不同温度容量保持率测试值预估
3）BMS工程师需根据SOC精度试验及整车标定实验进行调整后方可冻结
PACK放电容量能量比率
| 温度/倍率 | 0.33C |  | 1.0C
|  | 容量保持率 | 能量保持率 | 容量保持率 | 能量保持率
-30℃
-25℃
| -20℃ | 75% | 65% | 95% | 80%
-15℃
| -10℃ | 85% | 75% | 95% | 85%
-5℃
| 0℃ | 90% | 85% | 95% | 90%
5℃
| 10℃ | 90% | 90% | 95% | 90%
15℃
20℃
| 25℃ | 100% | 100% | 100% | 100%
| 40℃ | 100% | 100% | 100% | 100%

## 表6-回馈功率
返回目录 | 回馈功率map
使用说明
| 1）该表可用于BMS-SOP算法 | [18 empty] | 由于不同的整车工况在相同SOC下对应电压不同，电流map仅供参考，BMS策略采用功率表
2）该表可用于整车性能仿真电池系统模型搭建
3）该表中不同SOC、温度对应功率值均为电池真实SOC、真实温度下的功率极限能力，中间SOC、温度点采用线性插值计算，BMS策略需考虑SOC精度、温度采集精度对map表的取值影响。
4）该参数map为BOL参数，BMS需通过SOH或荣休策略对全生命周期的map功率衰减做相应策略
| 10s power | T℃/SOC% | 0 | 1 | 2 | 3 | 4 | 5 | 10 | 20 | 30 | 40 | 50 | 60 | 70 | 80 | 90 | 95 | 96 | 97 | 98 | 99 | 100 | 10s current | T℃/SOC% | 0 | 1 | 2 | 3 | 4 | 5 | 10 | 20 | 30 | 40 | 50 | 60 | 70 | 80 | 90 | 95 | 96 | 97 | 98 | 99 | 100
|  | -25 | -20℃下不允许使用 | [21 empty] | -25 | -20℃下不允许使用
|  | -20 | 6.1576 | 6.1576 | 6.1576 | 6.1576 | 6.1576 | 6.1576 | 6.1576 | 6.1576 | 4.6182 | 3.0788 | 2.3091 | 1.5394 | 1.5394 | 1.5394 | 0.7697 | 0.7697 | 0.7697 | 0.7697 | 0.7697 | 0.7697 | 0 |  | -20 | 18.0576 | 18.0576 | 18.0576 | 18.0576 | 18.0576 | 18.0576 | 18.0576 | 18.0576 | 13.5432 | 9.0288 | 6.7716 | 4.5144 | 4.5144 | 4.5144 | 2.2572 | 2.2572 | 2.2572 | 2.2572 | 2.2572 | 2.2572 | 0
|  | -15 | 7.697 | 7.697 | 7.697 | 7.697 | 7.697 | 7.697 | 7.697 | 7.697 | 7.697 | 7.697 | 6.1576 | 4.6182 | 3.0788 | 3.0788 | 0.7697 | 0.7697 | 0.7697 | 0.7697 | 0.7697 | 0.7697 | 0 |  | -15 | 22.572 | 22.572 | 22.572 | 22.572 | 22.572 | 22.572 | 22.572 | 22.572 | 22.572 | 22.572 | 18.0576 | 13.5432 | 9.0288 | 9.0288 | 2.2572 | 2.2572 | 2.2572 | 2.2572 | 2.2572 | 2.2572 | 0
|  | -10 | 10.7759 | 10.7759 | 10.7759 | 10.7759 | 10.7759 | 10.7759 | 10.7759 | 10.7759 | 10.7759 | 10.7759 | 10.7759 | 7.697 | 4.6182 | 4.6182 | 1.5394 | 1.5394 | 1.5394 | 0.7697 | 0.7697 | 0.7697 | 0 |  | -10 | 31.6007 | 31.6007 | 31.6007 | 31.6007 | 31.6007 | 31.6007 | 31.6007 | 31.6007 | 31.6007 | 31.6007 | 31.6007 | 22.572 | 13.5432 | 13.5432 | 4.5144 | 4.5144 | 4.5144 | 2.2572 | 2.2572 | 2.2572 | 0
|  | -5 | 15.3941 | 15.3941 | 15.3941 | 15.3941 | 15.3941 | 15.3941 | 15.3941 | 15.3941 | 15.3941 | 15.3941 | 15.3941 | 12.3153 | 9.2364 | 7.697 | 4.6182 | 3.0788 | 1.5394 | 1.5394 | 0.7697 | 0.7697 | 0 |  | -5 | 45.1439 | 45.1439 | 45.1439 | 45.1439 | 45.1439 | 45.1439 | 45.1439 | 45.1439 | 45.1439 | 45.1439 | 45.1439 | 36.1151 | 27.0864 | 22.572 | 13.5432 | 9.0288 | 4.5144 | 4.5144 | 2.2572 | 2.2572 | 0
|  | 0 | 23.0911 | 23.0911 | 23.0911 | 23.0911 | 23.0911 | 23.0911 | 23.0911 | 23.0911 | 23.0911 | 23.0911 | 23.0911 | 18.4729 | 13.8547 | 10.7759 | 6.1576 | 4.6182 | 3.0788 | 1.5394 | 1.5394 | 0.7697 | 0 |  | 0 | 67.7159 | 67.7159 | 67.7159 | 67.7159 | 67.7159 | 67.7159 | 67.7159 | 67.7159 | 67.7159 | 67.7159 | 67.7159 | 54.1727 | 40.6295 | 31.6007 | 18.0576 | 13.5432 | 9.0288 | 4.5144 | 4.5144 | 2.2572 | 0
|  | 5 | 32.3276 | 32.3276 | 32.3276 | 32.3276 | 32.3276 | 32.3276 | 32.3276 | 32.3276 | 32.3276 | 32.3276 | 32.3276 | 27.0936 | 21.8596 | 17.8571 | 11.0837 | 8.3128 | 5.5419 | 2.7709 | 2.1552 | 0.7697 | 0 |  | 5 | 94.8022 | 94.8022 | 94.8022 | 94.8022 | 94.8022 | 94.8022 | 94.8022 | 94.8022 | 94.8022 | 94.8022 | 94.8022 | 79.4533 | 64.1044 | 52.367 | 32.5036 | 24.3777 | 16.2518 | 8.1259 | 6.3201 | 2.2572 | 0
|  | 10 | 41.564 | 41.564 | 41.564 | 41.564 | 41.564 | 41.564 | 41.564 | 41.564 | 41.564 | 41.564 | 41.564 | 35.7143 | 29.8645 | 24.9384 | 16.0098 | 12.0074 | 8.0049 | 4.0025 | 2.7709 | 0.7697 | 0 |  | 10 | 121.8886 | 121.8886 | 121.8886 | 121.8886 | 121.8886 | 121.8886 | 121.8886 | 121.8886 | 121.8886 | 121.8886 | 121.8886 | 104.7339 | 87.5792 | 73.1332 | 46.9497 | 35.2123 | 23.4748 | 11.7374 | 8.1259 | 2.2572 | 0
|  | 15 | 50.8005 | 50.8005 | 50.8005 | 50.8005 | 50.8005 | 50.8005 | 50.8005 | 50.8005 | 50.8005 | 50.8005 | 50.8005 | 44.3349 | 37.8694 | 32.0197 | 20.9359 | 15.702 | 10.468 | 5.234 | 3.3867 | 1.5394 | 0 |  | 15 | 148.975 | 148.975 | 148.975 | 148.975 | 148.975 | 148.975 | 148.975 | 148.975 | 148.975 | 148.975 | 148.975 | 130.0145 | 111.0541 | 93.8994 | 61.3957 | 46.0468 | 30.6979 | 15.3489 | 9.9317 | 4.5144 | 0
|  | 20 | 60.0369 | 60.0369 | 60.0369 | 60.0369 | 60.0369 | 60.0369 | 60.0369 | 60.0369 | 60.0369 | 60.0369 | 60.0369 | 52.9556 | 45.8744 | 39.101 | 25.8621 | 19.3965 | 12.931 | 6.4655 | 4.0025 | 1.5394 | 0 |  | 20 | 176.0613 | 176.0613 | 176.0613 | 176.0613 | 176.0613 | 176.0613 | 176.0613 | 176.0613 | 176.0613 | 176.0613 | 176.0613 | 155.2951 | 134.5289 | 114.6656 | 75.8418 | 56.8813 | 37.9209 | 18.9604 | 11.7374 | 4.5144 | 0
|  | 25 | 69.2734 | 69.2734 | 69.2734 | 69.2734 | 69.2734 | 69.2734 | 69.2734 | 69.2734 | 69.2734 | 69.2734 | 69.2734 | 61.5763 | 53.8793 | 46.1822 | 30.7882 | 23.0911 | 15.3941 | 7.697 | 4.6182 | 1.5394 | 0 |  | 25 | 203.1477 | 203.1477 | 203.1477 | 203.1477 | 203.1477 | 203.1477 | 203.1477 | 203.1477 | 203.1477 | 203.1477 | 203.1477 | 180.5757 | 158.0037 | 135.4318 | 90.2879 | 67.7159 | 45.1439 | 22.572 | 13.5432 | 4.5144 | 0
|  | 30 | 69.2734 | 69.2734 | 69.2734 | 69.2734 | 69.2734 | 69.2734 | 69.2734 | 69.2734 | 69.2734 | 69.2734 | 69.2734 | 61.5763 | 53.8793 | 46.1822 | 30.7882 | 23.0911 | 15.3941 | 7.697 | 4.6182 | 1.5394 | 0 |  | 30 | 203.1477 | 203.1477 | 203.1477 | 203.1477 | 203.1477 | 203.1477 | 203.1477 | 203.1477 | 203.1477 | 203.1477 | 203.1477 | 180.5757 | 158.0037 | 135.4318 | 90.2879 | 67.7159 | 45.1439 | 22.572 | 13.5432 | 4.5144 | 0
|  | 35 | 69.2734 | 69.2734 | 69.2734 | 69.2734 | 69.2734 | 69.2734 | 69.2734 | 69.2734 | 69.2734 | 69.2734 | 69.2734 | 61.5763 | 53.8793 | 46.1822 | 30.7882 | 23.0911 | 15.3941 | 7.697 | 4.6182 | 1.5394 | 0 |  | 35 | 203.1477 | 203.1477 | 203.1477 | 203.1477 | 203.1477 | 203.1477 | 203.1477 | 203.1477 | 203.1477 | 203.1477 | 203.1477 | 180.5757 | 158.0037 | 135.4318 | 90.2879 | 67.7159 | 45.1439 | 22.572 | 13.5432 | 4.5144 | 0
|  | 40 | 69.2734 | 69.2734 | 69.2734 | 69.2734 | 69.2734 | 69.2734 | 69.2734 | 69.2734 | 69.2734 | 69.2734 | 69.2734 | 61.5763 | 53.8793 | 46.1822 | 30.7882 | 23.0911 | 15.3941 | 7.697 | 4.6182 | 1.5394 | 0 |  | 40 | 203.1477 | 203.1477 | 203.1477 | 203.1477 | 203.1477 | 203.1477 | 203.1477 | 203.1477 | 203.1477 | 203.1477 | 203.1477 | 180.5757 | 158.0037 | 135.4318 | 90.2879 | 67.7159 | 45.1439 | 22.572 | 13.5432 | 4.5144 | 0
|  | 45 | 69.2734 | 69.2734 | 69.2734 | 69.2734 | 69.2734 | 69.2734 | 69.2734 | 69.2734 | 69.2734 | 69.2734 | 69.2734 | 61.5763 | 53.8793 | 46.1822 | 30.7882 | 23.0911 | 15.3941 | 7.697 | 4.6182 | 1.5394 | 0 |  | 45 | 203.1477 | 203.1477 | 203.1477 | 203.1477 | 203.1477 | 203.1477 | 203.1477 | 203.1477 | 203.1477 | 203.1477 | 203.1477 | 180.5757 | 158.0037 | 135.4318 | 90.2879 | 67.7159 | 45.1439 | 22.572 | 13.5432 | 4.5144 | 0
|  | 50 | 43.8731 | 43.8731 | 43.8731 | 43.8731 | 43.8731 | 43.3935 | 42.9557 | 42.5179 | 42.08 | 41.6422 | 41.2043 | 36.918 | 32.6316 | 28.3452 | 20.2104 | 7.0055 | 4.6182 | 4.6182 | 4.6182 | 1.5394 | 0 |  | 50 | 128.6602 | 128.6602 | 128.6602 | 128.6602 | 128.6602 | 127.2538 | 125.9698 | 124.6858 | 123.4018 | 122.1178 | 120.8338 | 108.2638 | 95.6938 | 83.1239 | 59.2679 | 20.544 | 13.5432 | 13.5432 | 13.5432 | 4.5144 | 0
|  | 55 | 18.4729 | 18.4729 | 18.4729 | 18.4729 | 18.4729 | 17.5137 | 16.638 | 15.7624 | 14.8867 | 14.011 | 13.1353 | 12.2596 | 11.3839 | 10.5082 | 9.6325 | 5.2541 | 4.6182 | 4.6182 | 4.6182 | 1.5394 | 0 |  | 55 | 54.1727 | 54.1727 | 54.1727 | 54.1727 | 54.1727 | 51.3599 | 48.7919 | 46.2239 | 43.6559 | 41.0879 | 38.5199 | 35.9519 | 33.3839 | 30.8159 | 28.2479 | 15.408 | 13.5432 | 13.5432 | 13.5432 | 4.5144 | 0
|  | 60 | 0 | 0 | 0 | 0 | 0 | 0 | 0 | 0 | 0 | 0 | 0 | 0 | 0 | 0 | 0 | 0 | 0 | 0 | 0 | 0 | 0 |  | 60 | 0 | 0 | 0 | 0 | 0 | 0 | 0 | 0 | 0 | 0 | 0 | 0 | 0 | 0 | 0 | 0 | 0 | 0 | 0 | 0 | 0
| 30s power | T℃/SOC% | 0 | 1 | 2 | 3 | 4 | 5 | 10 | 20 | 30 | 40 | 50 | 60 | 70 | 80 | 90 | 95 | 96 | 97 | 98 | 99 | 100 | 30s current | T℃/SOC% | 0 | 1 | 2 | 3 | 4 | 5 | 10 | 20 | 30 | 40 | 50 | 60 | 70 | 80 | 90 | 95 | 96 | 97 | 98 | 99 | 100
|  | -25 | -20℃下不允许使用 | [21 empty] | -25 | -20℃下不允许使用
|  | -20 | 4.9877 | 4.9877 | 4.9877 | 4.9877 | 4.9877 | 4.9877 | 4.9877 | 4.9877 | 3.7408 | 2.4938 | 1.8704 | 1.2469 | 1.2469 | 1.2469 | 0.62346 | 0.62346 | 0.62346 | 0.62346 | 0.62346 | 0.62346 | 0 |  | -20 | 14.6266 | 14.6266 | 14.6266 | 14.6266 | 14.6266 | 14.6266 | 14.6266 | 14.6266 | 10.97 | 7.3133 | 5.485 | 3.6567 | 3.6567 | 3.6567 | 1.8283 | 1.8283 | 1.8283 | 1.8283 | 1.8283 | 1.8283 | 0
|  | -15 | 6.2346 | 6.2346 | 6.2346 | 6.2346 | 6.2346 | 6.2346 | 6.2346 | 6.2346 | 6.2346 | 6.2346 | 4.9877 | 3.7408 | 2.4938 | 2.4938 | 0.62346 | 0.62346 | 0.62346 | 0.62346 | 0.62346 | 0.62346 | 0 |  | -15 | 18.2833 | 18.2833 | 18.2833 | 18.2833 | 18.2833 | 18.2833 | 18.2833 | 18.2833 | 18.2833 | 18.2833 | 14.6266 | 10.97 | 7.3133 | 7.3133 | 1.8283 | 1.8283 | 1.8283 | 1.8283 | 1.8283 | 1.8283 | 0
|  | -10 | 8.7284 | 8.7284 | 8.7284 | 8.7284 | 8.7284 | 8.7284 | 8.7284 | 8.7284 | 8.7284 | 8.7284 | 8.7284 | 6.2346 | 3.7408 | 3.7408 | 1.2469 | 1.2469 | 1.2469 | 0.62346 | 0.62346 | 0.62346 | 0 |  | -10 | 25.5966 | 25.5966 | 25.5966 | 25.5966 | 25.5966 | 25.5966 | 25.5966 | 25.5966 | 25.5966 | 25.5966 | 25.5966 | 18.2833 | 10.97 | 10.97 | 3.6567 | 3.6567 | 3.6567 | 1.8283 | 1.8283 | 1.8283 | 0
|  | -5 | 12.4692 | 12.4692 | 12.4692 | 12.4692 | 12.4692 | 12.4692 | 12.4692 | 12.4692 | 12.4692 | 12.4692 | 12.4692 | 9.9754 | 7.4815 | 6.2346 | 3.7408 | 2.4938 | 1.2469 | 1.2469 | 0.62346 | 0.62346 | 0 |  | -5 | 36.5666 | 36.5666 | 36.5666 | 36.5666 | 36.5666 | 36.5666 | 36.5666 | 36.5666 | 36.5666 | 36.5666 | 36.5666 | 29.2533 | 21.9399 | 18.2833 | 10.97 | 7.3133 | 3.6567 | 3.6567 | 1.8283 | 1.8283 | 0
|  | 0 | 18.7038 | 18.7038 | 18.7038 | 18.7038 | 18.7038 | 18.7038 | 18.7038 | 18.7038 | 18.7038 | 18.7038 | 18.7038 | 14.963 | 11.2223 | 8.7284 | 4.9877 | 3.7408 | 2.4938 | 1.2469 | 1.2469 | 0.62346 | 0 |  | 0 | 54.8499 | 54.8499 | 54.8499 | 54.8499 | 54.8499 | 54.8499 | 54.8499 | 54.8499 | 54.8499 | 54.8499 | 54.8499 | 43.8799 | 32.9099 | 25.5966 | 14.6266 | 10.97 | 7.3133 | 3.6567 | 3.6567 | 1.8283 | 0
|  | 5 | 26.1853 | 26.1853 | 26.1853 | 26.1853 | 26.1853 | 26.1853 | 26.1853 | 26.1853 | 26.1853 | 26.1853 | 26.1853 | 21.9458 | 17.7063 | 14.4643 | 8.9778 | 6.7334 | 4.4889 | 2.2445 | 1.7457 | 0.62346 | 0 |  | 5 | 76.7898 | 76.7898 | 76.7898 | 76.7898 | 76.7898 | 76.7898 | 76.7898 | 76.7898 | 76.7898 | 76.7898 | 76.7898 | 64.3572 | 51.9245 | 42.4172 | 26.3279 | 19.746 | 13.164 | 6.582 | 5.1193 | 1.8283 | 0
|  | 10 | 33.6669 | 33.6669 | 33.6669 | 33.6669 | 33.6669 | 33.6669 | 33.6669 | 33.6669 | 33.6669 | 33.6669 | 33.6669 | 28.9286 | 24.1903 | 20.2001 | 12.968 | 9.726 | 6.484 | 3.242 | 2.2445 | 0.62346 | 0 |  | 10 | 98.7298 | 98.7298 | 98.7298 | 98.7298 | 98.7298 | 98.7298 | 98.7298 | 98.7298 | 98.7298 | 98.7298 | 98.7298 | 84.8345 | 70.9392 | 59.2379 | 38.0292 | 28.5219 | 19.0146 | 9.5073 | 6.582 | 1.8283 | 0
|  | 15 | 41.1484 | 41.1484 | 41.1484 | 41.1484 | 41.1484 | 41.1484 | 41.1484 | 41.1484 | 41.1484 | 41.1484 | 41.1484 | 35.9113 | 30.6742 | 25.9359 | 16.9581 | 12.7186 | 8.4791 | 4.2395 | 2.7432 | 1.2469 | 0 |  | 15 | 120.6697 | 120.6697 | 120.6697 | 120.6697 | 120.6697 | 120.6697 | 120.6697 | 120.6697 | 120.6697 | 120.6697 | 120.6697 | 105.3118 | 89.9538 | 76.0585 | 49.7306 | 37.2979 | 24.8653 | 12.4326 | 8.0446 | 3.6567 | 0
|  | 20 | 48.6299 | 48.6299 | 48.6299 | 48.6299 | 48.6299 | 48.6299 | 48.6299 | 48.6299 | 48.6299 | 48.6299 | 48.6299 | 42.8941 | 37.1582 | 31.6718 | 20.9483 | 15.7112 | 10.4741 | 5.2371 | 3.242 | 1.2469 | 0 |  | 20 | 142.6097 | 142.6097 | 142.6097 | 142.6097 | 142.6097 | 142.6097 | 142.6097 | 142.6097 | 142.6097 | 142.6097 | 142.6097 | 125.789 | 108.9684 | 92.8791 | 61.4319 | 46.0739 | 30.7159 | 15.358 | 9.5073 | 3.6567 | 0
|  | 25 | 56.1114 | 56.1114 | 56.1114 | 56.1114 | 56.1114 | 56.1114 | 56.1114 | 56.1114 | 56.1114 | 56.1114 | 56.1114 | 49.8768 | 43.6422 | 37.4076 | 24.9384 | 18.7038 | 12.4692 | 6.2346 | 3.7408 | 1.2469 | 0 |  | 25 | 164.5496 | 164.5496 | 164.5496 | 164.5496 | 164.5496 | 164.5496 | 164.5496 | 164.5496 | 164.5496 | 164.5496 | 164.5496 | 146.2663 | 127.983 | 109.6997 | 73.1332 | 54.8499 | 36.5666 | 18.2833 | 10.97 | 3.6567 | 0
|  | 30 | 56.1114 | 56.1114 | 56.1114 | 56.1114 | 56.1114 | 56.1114 | 56.1114 | 56.1114 | 56.1114 | 56.1114 | 56.1114 | 49.8768 | 43.6422 | 37.4076 | 24.9384 | 18.7038 | 12.4692 | 6.2346 | 3.7408 | 1.2469 | 0 |  | 30 | 164.5496 | 164.5496 | 164.5496 | 164.5496 | 164.5496 | 164.5496 | 164.5496 | 164.5496 | 164.5496 | 164.5496 | 164.5496 | 146.2663 | 127.983 | 109.6997 | 73.1332 | 54.8499 | 36.5666 | 18.2833 | 10.97 | 3.6567 | 0
|  | 35 | 56.1114 | 56.1114 | 56.1114 | 56.1114 | 56.1114 | 56.1114 | 56.1114 | 56.1114 | 56.1114 | 56.1114 | 56.1114 | 49.8768 | 43.6422 | 37.4076 | 24.9384 | 18.7038 | 12.4692 | 6.2346 | 3.7408 | 1.2469 | 0 |  | 35 | 164.5496 | 164.5496 | 164.5496 | 164.5496 | 164.5496 | 164.5496 | 164.5496 | 164.5496 | 164.5496 | 164.5496 | 164.5496 | 146.2663 | 127.983 | 109.6997 | 73.1332 | 54.8499 | 36.5666 | 18.2833 | 10.97 | 3.6567 | 0
|  | 40 | 56.1114 | 56.1114 | 56.1114 | 56.1114 | 56.1114 | 56.1114 | 56.1114 | 56.1114 | 56.1114 | 56.1114 | 56.1114 | 49.8768 | 43.6422 | 37.4076 | 24.9384 | 18.7038 | 12.4692 | 6.2346 | 3.7408 | 1.2469 | 0 |  | 40 | 164.5496 | 164.5496 | 164.5496 | 164.5496 | 164.5496 | 164.5496 | 164.5496 | 164.5496 | 164.5496 | 164.5496 | 164.5496 | 146.2663 | 127.983 | 109.6997 | 73.1332 | 54.8499 | 36.5666 | 18.2833 | 10.97 | 3.6567 | 0
|  | 45 | 56.1114 | 56.1114 | 56.1114 | 56.1114 | 56.1114 | 56.1114 | 56.1114 | 56.1114 | 56.1114 | 56.1114 | 56.1114 | 49.8768 | 43.6422 | 37.4076 | 24.9384 | 18.7038 | 12.4692 | 6.2346 | 3.7408 | 1.2469 | 0 |  | 45 | 164.5496 | 164.5496 | 164.5496 | 164.5496 | 164.5496 | 164.5496 | 164.5496 | 164.5496 | 164.5496 | 164.5496 | 164.5496 | 146.2663 | 127.983 | 109.6997 | 73.1332 | 54.8499 | 36.5666 | 18.2833 | 10.97 | 3.6567 | 0
|  | 50 | 35.5372 | 35.5372 | 35.5372 | 35.5372 | 35.5372 | 35.1488 | 34.7941 | 34.4395 | 34.0848 | 33.7302 | 33.3755 | 29.9035 | 26.4316 | 22.9596 | 16.3704 | 5.6744 | 3.7408 | 3.7408 | 3.7408 | 1.2469 | 0 |  | 50 | 104.2148 | 104.2148 | 104.2148 | 104.2148 | 104.2148 | 103.0756 | 102.0355 | 100.9955 | 99.9555 | 98.9154 | 97.8754 | 87.6937 | 77.512 | 67.3303 | 48.007 | 16.6406 | 10.97 | 10.97 | 10.97 | 3.6567 | 0
|  | 55 | 14.963 | 14.963 | 14.963 | 14.963 | 14.963 | 14.1861 | 13.4768 | 12.7675 | 12.0582 | 11.3489 | 10.6396 | 9.9303 | 9.221 | 8.5117 | 7.8024 | 4.2558 | 3.7408 | 3.7408 | 3.7408 | 1.2469 | 0 |  | 55 | 43.8799 | 43.8799 | 43.8799 | 43.8799 | 43.8799 | 41.6015 | 39.5214 | 37.4414 | 35.3613 | 33.2812 | 31.2011 | 29.1211 | 27.041 | 24.9609 | 22.8808 | 12.4805 | 10.97 | 10.97 | 10.97 | 3.6567 | 0
|  | 60 | 0 | 0 | 0 | 0 | 0 | 0 | 0 | 0 | 0 | 0 | 0 | 0 | 0 | 0 | 0 | 0 | 0 | 0 | 0 | 0 | 0 |  | 60 | 0 | 0 | 0 | 0 | 0 | 0 | 0 | 0 | 0 | 0 | 0 | 0 | 0 | 0 | 0 | 0 | 0 | 0 | 0 | 0 | 0
| 持续 power | T℃/SOC% | 0 | 1 | 2 | 3 | 4 | 5 | 10 | 20 | 30 | 40 | 50 | 60 | 70 | 80 | 90 | 95 | 96 | 97 | 98 | 99 | 100 | 持续 current | T℃/SOC% | 0 | 1 | 2 | 3 | 4 | 5 | 10 | 20 | 30 | 40 | 50 | 60 | 70 | 80 | 90 | 95 | 96 | 97 | 98 | 99 | 100
|  | -25 | -20℃下不允许使用 | [21 empty] | -25 | -20℃下不允许使用
|  | -20 | 4.3103 | 4.3103 | 4.3103 | 4.3103 | 4.3103 | 4.3103 | 4.3103 | 4.3103 | 3.2328 | 2.1552 | 1.6164 | 1.0776 | 1.0776 | 1.0776 | 0.53879 | 0.53879 | 0.53879 | 0.53879 | 0.53879 | 0.53879 | 0 |  | -20 | 12.6403 | 12.6403 | 12.6403 | 12.6403 | 12.6403 | 12.6403 | 12.6403 | 12.6403 | 9.4802 | 6.3201 | 4.7401 | 3.1601 | 3.1601 | 3.1601 | 1.58 | 1.58 | 1.58 | 1.58 | 1.58 | 1.58 | 0
|  | -15 | 5.3879 | 5.3879 | 5.3879 | 5.3879 | 5.3879 | 5.3879 | 5.3879 | 5.3879 | 5.3879 | 5.3879 | 4.3103 | 3.2328 | 2.1552 | 2.1552 | 0.53879 | 0.53879 | 0.53879 | 0.53879 | 0.53879 | 0.53879 | 0 |  | -15 | 15.8004 | 15.8004 | 15.8004 | 15.8004 | 15.8004 | 15.8004 | 15.8004 | 15.8004 | 15.8004 | 15.8004 | 12.6403 | 9.4802 | 6.3201 | 6.3201 | 1.58 | 1.58 | 1.58 | 1.58 | 1.58 | 1.58 | 0
|  | -10 | 7.5431 | 7.5431 | 7.5431 | 7.5431 | 7.5431 | 7.5431 | 7.5431 | 7.5431 | 7.5431 | 7.5431 | 7.5431 | 5.3879 | 3.2328 | 3.2328 | 1.0776 | 1.0776 | 1.0776 | 0.53879 | 0.53879 | 0.53879 | 0 |  | -10 | 22.1205 | 22.1205 | 22.1205 | 22.1205 | 22.1205 | 22.1205 | 22.1205 | 22.1205 | 22.1205 | 22.1205 | 22.1205 | 15.8004 | 9.4802 | 9.4802 | 3.1601 | 3.1601 | 3.1601 | 1.58 | 1.58 | 1.58 | 0
|  | -5 | 10.7759 | 10.7759 | 10.7759 | 10.7759 | 10.7759 | 10.7759 | 10.7759 | 10.7759 | 10.7759 | 10.7759 | 10.7759 | 8.6207 | 6.4655 | 5.3879 | 3.2328 | 2.1552 | 1.0776 | 1.0776 | 0.53879 | 0.53879 | 0 |  | -5 | 31.6007 | 31.6007 | 31.6007 | 31.6007 | 31.6007 | 31.6007 | 31.6007 | 31.6007 | 31.6007 | 31.6007 | 31.6007 | 25.2806 | 18.9604 | 15.8004 | 9.4802 | 6.3201 | 3.1601 | 3.1601 | 1.58 | 1.58 | 0
|  | 0 | 16.1638 | 16.1638 | 16.1638 | 16.1638 | 16.1638 | 16.1638 | 16.1638 | 16.1638 | 16.1638 | 16.1638 | 16.1638 | 12.931 | 9.6983 | 7.5431 | 4.3103 | 3.2328 | 2.1552 | 1.0776 | 1.0776 | 0.53879 | 0 |  | 0 | 47.4011 | 47.4011 | 47.4011 | 47.4011 | 47.4011 | 47.4011 | 47.4011 | 47.4011 | 47.4011 | 47.4011 | 47.4011 | 37.9209 | 28.4407 | 22.1205 | 12.6403 | 9.4802 | 6.3201 | 3.1601 | 3.1601 | 1.58 | 0
|  | 5 | 22.6293 | 22.6293 | 22.6293 | 22.6293 | 22.6293 | 22.6293 | 22.6293 | 22.6293 | 22.6293 | 22.6293 | 22.6293 | 18.9655 | 15.3017 | 12.5 | 7.7586 | 5.819 | 3.8793 | 1.9397 | 1.5086 | 0.53879 | 0 |  | 5 | 66.3616 | 66.3616 | 66.3616 | 66.3616 | 66.3616 | 66.3616 | 66.3616 | 66.3616 | 66.3616 | 66.3616 | 66.3616 | 55.6173 | 44.8731 | 36.6569 | 22.7525 | 17.0644 | 11.3763 | 5.6881 | 4.4241 | 1.58 | 0
|  | 10 | 28 | 28 | 28 | 28 | 28 | 28 | 28 | 28 | 28 | 28 | 28 | 25 | 20.9052 | 17.4569 | 11.2069 | 8.4052 | 5.6034 | 2.8017 | 1.9397 | 0.53879 | 0 |  | 10 | 82.1114 | 82.1114 | 82.1114 | 82.1114 | 82.1114 | 82.1114 | 82.1114 | 82.1114 | 82.1114 | 82.1114 | 82.1114 | 73.3137 | 61.3055 | 51.1932 | 32.8648 | 24.6486 | 16.4324 | 8.2162 | 5.6881 | 1.58 | 0
|  | 15 | 30 | 30 | 30 | 30 | 30 | 30 | 30 | 30 | 30 | 30 | 30 | 29 | 26.5086 | 22.4138 | 14.6552 | 10.9914 | 7.3276 | 3.6638 | 2.3707 | 1.0776 | 0 |  | 15 | 87.9765 | 87.9765 | 87.9765 | 87.9765 | 87.9765 | 87.9765 | 87.9765 | 87.9765 | 87.9765 | 87.9765 | 87.9765 | 85.044 | 77.7378 | 65.7296 | 42.977 | 32.2328 | 21.4885 | 10.7443 | 6.9522 | 3.1601 | 0
|  | 20 | 32 | 32 | 32 | 32 | 32 | 32 | 32 | 32 | 32 | 32 | 32 | 32 | 32.112 | 27.3707 | 18.1034 | 13.5776 | 9.0517 | 4.5259 | 2.8017 | 1.0776 | 0 |  | 20 | 93.8416 | 93.8416 | 93.8416 | 93.8416 | 93.8416 | 93.8416 | 93.8416 | 93.8416 | 93.8416 | 93.8416 | 93.8416 | 93.8416 | 94.1702 | 80.2659 | 53.0893 | 39.8169 | 26.5446 | 13.2723 | 8.2162 | 3.1601 | 0
|  | 25 | 38 | 38 | 38 | 38 | 38 | 38 | 38 | 38 | 38 | 38 | 38 | 33 | 32 | 32.3276 | 21.5517 | 16.1638 | 10.7759 | 5.3879 | 3.2328 | 1.0776 | 0 |  | 25 | 111.437 | 111.437 | 111.437 | 111.437 | 111.437 | 111.437 | 111.437 | 111.437 | 111.437 | 111.437 | 111.437 | 96.7742 | 93.8416 | 94.8022 | 63.2015 | 47.4011 | 31.6007 | 15.8004 | 9.4802 | 3.1601 | 0
|  | 30 | 38 | 38 | 38 | 38 | 38 | 38 | 38 | 38 | 38 | 38 | 38 | 33 | 32 | 32.3276 | 21.5517 | 16.1638 | 10.7759 | 5.3879 | 3.2328 | 1.0776 | 0 |  | 30 | 111.437 | 111.437 | 111.437 | 111.437 | 111.437 | 111.437 | 111.437 | 111.437 | 111.437 | 111.437 | 111.437 | 96.7742 | 93.8416 | 94.8022 | 63.2015 | 47.4011 | 31.6007 | 15.8004 | 9.4802 | 3.1601 | 0
|  | 35 | 38 | 38 | 38 | 38 | 38 | 38 | 38 | 38 | 38 | 38 | 38 | 33 | 32 | 32.3276 | 21.5517 | 16.1638 | 10.7759 | 5.3879 | 3.2328 | 1.0776 | 0 |  | 35 | 111.437 | 111.437 | 111.437 | 111.437 | 111.437 | 111.437 | 111.437 | 111.437 | 111.437 | 111.437 | 111.437 | 96.7742 | 93.8416 | 94.8022 | 63.2015 | 47.4011 | 31.6007 | 15.8004 | 9.4802 | 3.1601 | 0
|  | 40 | 38 | 38 | 38 | 38 | 38 | 38 | 38 | 38 | 38 | 38 | 38 | 33 | 32 | 32.3276 | 21.5517 | 16.1638 | 10.7759 | 5.3879 | 3.2328 | 1.0776 | 0 |  | 40 | 111.437 | 111.437 | 111.437 | 111.437 | 111.437 | 111.437 | 111.437 | 111.437 | 111.437 | 111.437 | 111.437 | 96.7742 | 93.8416 | 94.8022 | 63.2015 | 47.4011 | 31.6007 | 15.8004 | 9.4802 | 3.1601 | 0
|  | 45 | 38 | 38 | 38 | 38 | 38 | 38 | 38 | 38 | 38 | 38 | 38 | 33 | 32 | 32.3276 | 21.5517 | 16.1638 | 10.7759 | 5.3879 | 3.2328 | 1.0776 | 0 |  | 45 | 111.437 | 111.437 | 111.437 | 111.437 | 111.437 | 111.437 | 111.437 | 111.437 | 111.437 | 111.437 | 111.437 | 96.7742 | 93.8416 | 94.8022 | 63.2015 | 47.4011 | 31.6007 | 15.8004 | 9.4802 | 3.1601 | 0
|  | 50 | 30.7112 | 30.7112 | 30.7112 | 30.7112 | 30.7112 | 30.3755 | 30.069 | 29.7625 | 29.456 | 29.1495 | 28.843 | 25.8426 | 22.8421 | 19.8417 | 14.1472 | 4.9038 | 3.2328 | 3.2328 | 3.2328 | 1.0776 | 0 |  | 50 | 90.0621 | 90.0621 | 90.0621 | 90.0621 | 90.0621 | 89.0777 | 88.1789 | 87.2801 | 86.3813 | 85.4825 | 84.5837 | 75.7847 | 66.9857 | 58.1867 | 41.4875 | 14.3808 | 9.4802 | 9.4802 | 9.4802 | 3.1601 | 0
|  | 55 | 12.931 | 12.931 | 12.931 | 12.931 | 12.931 | 12.2596 | 11.6466 | 11.0336 | 10.4207 | 9.8077 | 9.1947 | 8.5817 | 7.9687 | 7.3558 | 6.7428 | 3.6779 | 3.2328 | 3.2328 | 3.2328 | 1.0776 | 0 |  | 55 | 37.9209 | 37.9209 | 37.9209 | 37.9209 | 37.9209 | 35.9519 | 34.1543 | 32.3567 | 30.5591 | 28.7615 | 26.9639 | 25.1664 | 23.3688 | 21.5712 | 19.7736 | 10.7856 | 9.4802 | 9.4802 | 9.4802 | 3.1601 | 0
|  | 60 | 0 | 0 | 0 | 0 | 0 | 0 | 0 | 0 | 0 | 0 | 0 | 0 | 0 | 0 | 0 | 0 | 0 | 0 | 0 | 0 | 0 |  | 60 | 0 | 0 | 0 | 0 | 0 | 0 | 0 | 0 | 0 | 0 | 0 | 0 | 0 | 0 | 0 | 0 | 0 | 0 | 0 | 0 | 0

## 表7-放电功率
返回目录 | 放电功率map
使用说明
1）该表可用于BMS-SOP算法
2）该表可用于整车性能仿真电池系统模型搭建
3）该表中不同SOC、温度对应功率值均为电池真实SOC、真实温度下的功率极限能力，中间SOC、温度点采用线性插值计算，BMS策略需考虑SOC精度、温度采集精度对map表的取值影响。
4）该参数map为BOL参数，BMS需通过SOH或荣休策略对全生命周期的map功率衰减做相应策略
由于不同的整车工况在相同SOC下对应电压不同，电流map仅供参考，BMS策略采用功率表
| 10s power | T℃/SOC% | 0 | 3 | 5 | 10 | 20 | 30 | 40 | 50 | 60 | 70 | 80 | 90 | 95 | 96 | 97 | 98 | 99 | 100 | 10s current/A | T℃/SOC% | 0 | 3 | 5 | 10 | 20 | 30 | 40 | 50 | 60 | 70 | 80 | 90 | 95 | 96 | 97 | 98 | 99 | 100
|  | ＜-30 | 0 | 0 | 0 | 0 | 0 | 0 | 0 | 0 | 0 | 0 | 0 | 0 | 0 | 0 | 0 | 0 | 0 | 0 |  | ＜-30 | 0 | 0 | 0 | 0 | 0 | 0 | 0 | 0 | 0 | 0 | 0 | 0 | 0 | 0 | 0 | 0 | 0 | 0
|  | -30 | 1 | 5 | 5 | 9 | 9 | 10 | 12 | 13 | 14 | 14 | 15 | 15 | 15 | 15 | 15 | 15 | 15 | 15 |  | -30 | 2 | 14 | 14 | 26 | 26 | 29 | 35 | 38 | 41 | 41 | 43 | 43 | 43 | 43 | 43 | 43 | 43 | 43
|  | -25 | 1 | 6 | 7 | 12 | 12 | 13 | 16 | 18 | 18 | 19 | 28 | 28 | 28 | 28 | 28 | 28 | 28 | 28 |  | -25 | 2 | 17 | 20 | 35 | 35 | 38 | 46 | 52 | 52 | 55 | 82 | 82 | 82 | 82 | 82 | 82 | 82 | 82
|  | -20 | 2 | 8 | 12.591 | 16 | 22 | 28 | 35 | 40 | 40 | 40 | 40 | 41 | 41 | 41 | 41 | 41 | 41 | 41 |  | -20 | 5 | 23 | 36 | 46 | 64 | 82 | 102 | 117 | 117 | 117 | 117 | 120 | 120 | 120 | 120 | 120 | 120 | 120
|  | -15 | 2 | 9 | 14 | 16 | 28 | 35 | 38 | 44 | 44 | 44 | 48 | 48 | 48 | 48 | 48 | 48 | 48 | 48 |  | -15 | 5 | 26 | 41 | 46 | 82 | 102 | 111 | 129 | 129 | 129 | 140 | 140 | 140 | 140 | 140 | 140 | 140 | 140
|  | -10 | 3 | 10 | 16 | 20 | 37 | 39 | 44 | 57 | 58 | 60 | 63 | 63 | 63 | 63 | 63 | 63 | 63 | 63 |  | -10 | 8 | 29 | 46 | 58 | 108 | 114 | 129 | 167 | 170 | 175 | 184 | 184 | 184 | 184 | 184 | 184 | 184 | 184
|  | -5 | 5 | 15 | 22 | 25 | 37 | 43 | 50 | 61 | 61 | 63 | 69 | 69 | 69 | 69 | 69 | 69 | 69 | 69 |  | -5 | 14 | 43 | 64 | 73 | 108 | 126 | 146 | 178 | 178 | 184 | 202 | 202 | 202 | 202 | 202 | 202 | 202 | 202
|  | 0 | 5 | 21 | 28 | 37 | 47 | 48 | 56 | 67 | 67 | 70 | 76 | 76 | 76 | 76 | 76 | 76 | 76 | 76 |  | 0 | 14 | 61 | 82 | 108 | 137 | 140 | 164 | 196 | 196 | 205 | 222 | 222 | 222 | 222 | 222 | 222 | 222 | 222
|  | 5 | 5 | 23 | 34 | 38 | 53 | 58 | 65 | 72 | 77 | 82 | 85 | 85 | 85 | 85 | 85 | 85 | 85 | 85 |  | 5 | 14 | 67 | 99 | 111 | 155 | 170 | 190 | 211 | 225 | 240 | 249 | 249 | 249 | 249 | 249 | 249 | 249 | 249
|  | 10 | 5 | 30 | 36 | 50 | 65 | 68 | 72 | 84 | 87 | 88 | 88 | 88 | 88 | 88 | 88 | 88 | 88 | 88 |  | 10 | 14 | 87 | 105 | 146 | 190 | 199 | 211 | 246 | 255 | 258 | 258 | 258 | 258 | 258 | 258 | 258 | 258 | 258
|  | 15 | 5 | 34 | 36 | 53 | 70 | 81 | 88 | 88 | 89 | 89 | 89 | 89 | 89 | 89 | 89 | 89 | 89 | 89 |  | 15 | 14 | 99 | 105 | 155 | 205 | 237 | 258 | 258 | 260 | 260 | 260 | 260 | 260 | 260 | 260 | 260 | 260 | 260
|  | 20 | 5 | 44 | 50 | 61 | 79 | 88 | 88 | 89 | 90 | 90 | 92 | 92 | 92 | 92 | 92 | 92 | 92 | 92 |  | 20 | 14 | 129 | 146 | 178 | 231 | 258 | 258 | 260 | 263 | 263 | 269 | 269 | 269 | 269 | 269 | 269 | 269 | 269
|  | 25 | 5 | 68 | 68 | 74 | 88 | 88 | 90 | 91 | 92 | 92 | 92 | 92 | 92 | 92 | 92 | 92 | 92 | 92 |  | 25 | 14 | 199 | 199 | 217 | 258 | 258 | 263 | 266 | 269 | 269 | 269 | 269 | 269 | 269 | 269 | 269 | 269 | 269
|  | 30 | 5 | 68 | 68 | 74 | 88 | 88 | 90 | 91 | 92 | 92 | 92 | 92 | 92 | 92 | 92 | 92 | 92 | 92 |  | 30 | 14 | 199 | 199 | 217 | 258 | 258 | 263 | 266 | 269 | 269 | 269 | 269 | 269 | 269 | 269 | 269 | 269 | 269
|  | 35 | 5 | 68 | 68 | 74 | 88 | 88 | 90 | 91 | 92 | 92 | 92 | 92 | 92 | 92 | 92 | 92 | 92 | 92 |  | 35 | 14 | 199 | 199 | 217 | 258 | 258 | 263 | 266 | 269 | 269 | 269 | 269 | 269 | 269 | 269 | 269 | 269 | 269
|  | 40 | 5 | 68 | 68 | 74 | 88 | 88 | 90 | 91 | 92 | 92 | 92 | 92 | 92 | 92 | 92 | 92 | 92 | 92 |  | 40 | 14 | 199 | 199 | 217 | 258 | 258 | 263 | 266 | 269 | 269 | 269 | 269 | 269 | 269 | 269 | 269 | 269 | 269
|  | 45 | 5 | 68 | 68 | 74 | 88 | 88 | 90 | 90 | 90 | 90 | 90 | 90 | 90 | 90 | 90 | 90 | 90 | 90 |  | 45 | 14 | 199 | 199 | 217 | 258 | 258 | 263 | 263 | 263 | 263 | 263 | 263 | 263 | 263 | 263 | 263 | 263 | 263
|  | 50 | 5 | 17 | 35 | 37 | 57 | 59 | 61 | 78 | 78 | 78 | 78 | 78 | 78 | 78 | 78 | 78 | 78 | 78 |  | 50 | 14 | 49 | 102 | 108 | 167 | 173 | 178 | 228 | 228 | 228 | 228 | 228 | 228 | 228 | 228 | 228 | 228 | 228
|  | 55 | 4 | 12 | 11 | 11 | 11 | 11 | 11 | 14 | 14 | 14 | 14 | 14 | 14 | 14 | 14 | 14 | 14 | 14 |  | 55 | 11 | 35 | 32 | 32 | 32 | 32 | 32 | 41 | 41 | 41 | 41 | 41 | 41 | 41 | 41 | 41 | 41 | 41
|  | 60 | 0 | 0 | 0 | 0 | 0 | 0 | 0 | 0 | 0 | 0 | 0 | 0 | 0 | 0 | 0 | 0 | 0 | 0 |  | 60 | 0 | 0 | 0 | 0 | 0 | 0 | 0 | 0 | 0 | 0 | 0 | 0 | 0 | 0 | 0 | 0 | 0 | 0
| 30s power | T℃/SOC% | 0 | 3 | 5 | 10 | 20 | 30 | 40 | 50 | 60 | 70 | 80 | 90 | 95 | 96 | 97 | 98 | 99 | 100 | 30s current/A | T℃/SOC% | 0 | 3 | 5 | 10 | 20 | 30 | 40 | 50 | 60 | 70 | 80 | 90 | 95 | 96 | 97 | 98 | 99 | 100
|  | ＜-30 | 0 | 0 | 0 | 0 | 0 | 0 | 0 | 0 | 0 | 0 | 0 | 0 | 0 | 0 | 0 | 0 | 0 | 0 |  | ＜-30 | 0 | 0 | 0 | 0 | 0 | 0 | 0 | 0 | 0 | 0 | 0 | 0 | 0 | 0 | 0 | 0 | 0 | 0
|  | -30 | 0 | 4 | 4 | 6 | 7 | 8 | 10 | 10 | 11 | 11 | 12 | 12 | 12 | 12 | 12 | 12 | 12 | 12 |  | -30 | 0 | 11 | 11 | 17 | 20 | 23 | 29 | 29 | 32 | 32 | 35 | 35 | 35 | 35 | 35 | 35 | 35 | 35
|  | -25 | 0 | 5 | 5 | 9 | 10 | 10 | 13 | 14 | 15 | 15 | 23 | 23 | 23 | 23 | 23 | 23 | 23 | 23 |  | -25 | 0 | 14 | 14 | 26 | 29 | 29 | 38 | 41 | 43 | 43 | 67 | 67 | 67 | 67 | 67 | 67 | 67 | 67
|  | -20 | 1 | 7 | 11.7663 | 11.7725 | 17 | 22 | 28 | 32 | 32 | 32 | 32 | 32 | 32 | 32 | 32 | 32 | 32 | 32 |  | -20 | 2 | 20 | 34 | 34 | 49 | 64 | 82 | 93 | 93 | 93 | 93 | 93 | 93 | 93 | 93 | 93 | 93 | 93
|  | -15 | 1 | 7 | 12 | 13 | 23 | 28 | 30 | 35 | 35 | 35 | 38 | 38 | 38 | 38 | 38 | 38 | 38 | 38 |  | -15 | 2 | 20 | 35 | 38 | 67 | 82 | 87 | 102 | 102 | 102 | 111 | 111 | 111 | 111 | 111 | 111 | 111 | 111
|  | -10 | 2 | 8 | 13 | 16 | 29 | 31 | 35 | 45 | 46 | 48 | 51 | 51 | 51 | 51 | 51 | 51 | 51 | 51 |  | -10 | 5 | 23 | 38 | 46 | 85 | 90 | 102 | 131 | 134 | 140 | 149 | 149 | 149 | 149 | 149 | 149 | 149 | 149
|  | -5 | 4 | 12 | 17 | 20 | 29 | 34 | 40 | 49 | 49 | 51 | 55 | 55 | 55 | 55 | 55 | 55 | 55 | 55 |  | -5 | 11 | 35 | 49 | 58 | 85 | 99 | 117 | 143 | 143 | 149 | 161 | 161 | 161 | 161 | 161 | 161 | 161 | 161
|  | 0 | 5 | 17 | 22 | 29 | 37 | 38 | 44 | 53 | 53 | 56 | 61 | 61 | 61 | 61 | 61 | 61 | 61 | 61 |  | 0 | 14 | 49 | 64 | 85 | 108 | 111 | 129 | 155 | 155 | 164 | 178 | 178 | 178 | 178 | 178 | 178 | 178 | 178
|  | 5 | 5 | 18 | 27 | 30 | 43 | 46 | 52 | 58 | 61 | 66 | 68 | 68 | 68 | 68 | 68 | 68 | 68 | 68 |  | 5 | 14 | 52 | 79 | 87 | 126 | 134 | 152 | 170 | 178 | 193 | 199 | 199 | 199 | 199 | 199 | 199 | 199 | 199
|  | 10 | 5 | 24 | 29 | 40 | 52 | 54 | 58 | 67 | 69 | 70 | 70 | 70 | 70 | 70 | 70 | 70 | 70 | 70 |  | 10 | 14 | 70 | 85 | 117 | 152 | 158 | 170 | 196 | 202 | 205 | 205 | 205 | 205 | 205 | 205 | 205 | 205 | 205
|  | 15 | 5 | 27 | 29 | 43 | 56 | 65 | 70 | 70 | 71 | 71 | 71 | 71 | 71 | 71 | 71 | 71 | 71 | 71 |  | 15 | 14 | 79 | 85 | 126 | 164 | 190 | 205 | 205 | 208 | 208 | 208 | 208 | 208 | 208 | 208 | 208 | 208 | 208
|  | 20 | 5 | 35 | 40 | 49 | 63 | 70 | 70 | 71 | 72 | 72 | 73 | 73 | 73 | 73 | 73 | 73 | 73 | 73 |  | 20 | 14 | 102 | 117 | 143 | 184 | 205 | 205 | 208 | 211 | 211 | 214 | 214 | 214 | 214 | 214 | 214 | 214 | 214
|  | 25 | 5 | 54 | 54 | 59 | 70 | 70 | 72 | 72 | 73 | 73 | 73 | 73 | 73 | 73 | 73 | 73 | 73 | 73 |  | 25 | 14 | 158 | 158 | 173 | 205 | 205 | 211 | 211 | 214 | 214 | 214 | 214 | 214 | 214 | 214 | 214 | 214 | 214
|  | 30 | 5 | 54 | 54 | 59 | 70 | 70 | 72 | 72 | 73 | 73 | 73 | 73 | 73 | 73 | 73 | 73 | 73 | 73 |  | 30 | 14 | 158 | 158 | 173 | 205 | 205 | 211 | 211 | 214 | 214 | 214 | 214 | 214 | 214 | 214 | 214 | 214 | 214
|  | 35 | 5 | 54 | 54 | 59 | 70 | 70 | 72 | 72 | 73 | 73 | 73 | 73 | 73 | 73 | 73 | 73 | 73 | 73 |  | 35 | 14 | 158 | 158 | 173 | 205 | 205 | 211 | 211 | 214 | 214 | 214 | 214 | 214 | 214 | 214 | 214 | 214 | 214
|  | 40 | 5 | 54 | 54 | 59 | 70 | 70 | 72 | 72 | 73 | 73 | 73 | 73 | 73 | 73 | 73 | 73 | 73 | 73 |  | 40 | 14 | 158 | 158 | 173 | 205 | 205 | 211 | 211 | 214 | 214 | 214 | 214 | 214 | 214 | 214 | 214 | 214 | 214
|  | 45 | 5 | 54 | 54 | 59 | 70 | 70 | 72 | 72 | 72 | 72 | 72 | 72 | 72 | 72 | 72 | 72 | 72 | 72 |  | 45 | 14 | 158 | 158 | 173 | 205 | 205 | 211 | 211 | 211 | 211 | 211 | 211 | 211 | 211 | 211 | 211 | 211 | 211
|  | 50 | 5 | 14 | 28 | 29 | 45 | 47 | 49 | 62 | 62 | 62 | 62 | 62 | 62 | 62 | 62 | 62 | 62 | 62 |  | 50 | 14 | 41 | 82 | 85 | 131 | 137 | 143 | 181 | 181 | 181 | 181 | 181 | 181 | 181 | 181 | 181 | 181 | 181
|  | 55 | 3 | 9 | 9 | 9 | 9 | 9 | 9 | 11 | 11 | 11 | 11 | 11 | 11 | 11 | 11 | 11 | 11 | 11 |  | 55 | 8 | 26 | 26 | 26 | 26 | 26 | 26 | 32 | 32 | 32 | 32 | 32 | 32 | 32 | 32 | 32 | 32 | 32
|  | 60 | 0 | 0 | 0 | 0 | 0 | 0 | 0 | 0 | 0 | 0 | 0 | 0 | 0 | 0 | 0 | 0 | 0 | 0 |  | 60 | 0 | 0 | 0 | 0 | 0 | 0 | 0 | 0 | 0 | 0 | 0 | 0 | 0 | 0 | 0 | 0 | 0 | 0
| 持续power | T℃/SOC% | 0 | 3 | 5 | 10 | 20 | 30 | 40 | 50 | 60 | 70 | 80 | 90 | 95 | 96 | 97 | 98 | 99 | 100 | 持续current/A | T℃/SOC% | 0 | 3 | 5 | 10 | 20 | 30 | 40 | 50 | 60 | 70 | 80 | 90 | 95 | 96 | 97 | 98 | 99 | 100
|  | ＜-30 | 0 | 0 | 0 | 0 | 0 | 0 | 0 | 0 | 0 | 0 | 0 | 0 | 0 | 0 | 0 | 0 | 0 | 0 |  | ＜-30 | 0 | 0 | 0 | 0 | 0 | 0 | 0 | 0 | 0 | 0 | 0 | 0 | 0 | 0 | 0 | 0 | 0 | 0
|  | -30 | 0 | 3 | 3 | 4 | 3 | 4 | 5 | 5 | 5 | 6 | 6 | 6 | 6 | 6 | 6 | 6 | 6 | 6 |  | -30 | 0 | 8 | 8 | 11 | 8 | 11 | 14 | 14 | 14 | 17 | 17 | 17 | 17 | 17 | 17 | 17 | 17 | 17
|  | -25 | 0 | 3 | 4 | 4 | 5 | 5 | 7 | 7 | 7 | 8 | 12 | 12 | 12 | 12 | 12 | 12 | 12 | 12 |  | -25 | 0 | 8 | 11 | 11 | 14 | 14 | 20 | 20 | 20 | 23 | 35 | 35 | 35 | 35 | 35 | 35 | 35 | 35
|  | -20 | 0 | 3 | 4 | 6 | 9 | 11 | 14 | 17 | 17 | 17 | 17 | 17 | 17 | 17 | 17 | 17 | 17 | 17 |  | -20 | 0 | 8 | 11 | 17 | 26 | 32 | 41 | 49 | 49 | 49 | 49 | 49 | 49 | 49 | 49 | 49 | 49 | 49
|  | -15 | 1 | 3 | 5 | 7 | 12 | 15 | 17 | 20 | 20 | 20 | 22 | 22 | 22 | 22 | 22 | 22 | 22 | 22 |  | -15 | 2 | 8 | 14 | 20 | 35 | 43 | 49 | 58 | 58 | 58 | 64 | 64 | 64 | 64 | 64 | 64 | 64 | 64
|  | -10 | 1 | 4 | 6 | 8 | 15 | 18 | 20 | 23 | 23 | 23 | 27 | 27 | 27 | 27 | 27 | 27 | 27 | 27 |  | -10 | 2 | 11 | 17 | 23 | 43 | 52 | 58 | 67 | 67 | 67 | 79 | 79 | 79 | 79 | 79 | 79 | 79 | 79
|  | -5 | 1 | 5 | 8 | 11 | 17 | 20 | 23 | 26 | 27 | 28 | 30 | 30 | 30 | 30 | 30 | 30 | 30 | 30 |  | -5 | 2 | 14 | 23 | 32 | 49 | 58 | 67 | 76 | 79 | 82 | 87 | 87 | 87 | 87 | 87 | 87 | 87 | 87
|  | 0 | 2 | 7 | 10 | 14 | 19 | 22 | 25 | 29 | 31 | 32 | 34 | 34 | 34 | 34 | 34 | 34 | 34 | 34 |  | 0 | 5 | 20 | 29 | 41 | 55 | 64 | 73 | 85 | 90 | 93 | 99 | 99 | 99 | 99 | 99 | 99 | 99 | 99
|  | 5 | 3 | 9 | 14 | 17 | 24 | 26 | 29 | 32 | 34 | 35 | 35 | 35 | 35 | 35 | 35 | 35 | 35 | 35 |  | 5 | 8 | 26 | 41 | 49 | 70 | 76 | 85 | 93 | 99 | 102 | 102 | 102 | 102 | 102 | 102 | 102 | 102 | 102
|  | 10 | 3 | 10 | 15 | 20 | 28 | 30 | 33 | 38 | 38 | 38 | 38 | 38 | 38 | 38 | 38 | 38 | 38 | 38 |  | 10 | 8 | 29 | 43 | 58 | 82 | 87 | 96 | 111 | 111 | 111 | 111 | 111 | 111 | 111 | 111 | 111 | 111 | 111
|  | 15 | 4 | 13 | 15 | 24 | 30 | 32 | 34 | 38 | 38 | 38 | 38 | 38 | 38 | 38 | 38 | 38 | 38 | 38 |  | 15 | 11 | 38 | 43 | 70 | 87 | 93 | 99 | 111 | 111 | 111 | 111 | 111 | 111 | 111 | 111 | 111 | 111 | 111
|  | 20 | 5 | 17 | 20 | 27 | 30 | 32 | 34 | 38 | 38 | 38 | 38 | 38 | 38 | 38 | 38 | 38 | 38 | 38 |  | 20 | 14 | 49 | 58 | 79 | 87 | 93 | 99 | 111 | 111 | 111 | 111 | 111 | 111 | 111 | 111 | 111 | 111 | 111
|  | 25 | 5 | 20 | 25 | 27 | 30 | 32 | 34 | 38 | 38 | 38 | 38 | 38 | 38 | 38 | 38 | 38 | 38 | 38 |  | 25 | 14 | 58 | 73 | 79 | 87 | 93 | 99 | 111 | 111 | 111 | 111 | 111 | 111 | 111 | 111 | 111 | 111 | 111
|  | 30 | 5 | 20 | 25 | 27 | 30 | 32 | 34 | 38 | 38 | 38 | 38 | 38 | 38 | 38 | 38 | 38 | 38 | 38 |  | 30 | 14 | 58 | 73 | 79 | 87 | 93 | 99 | 111 | 111 | 111 | 111 | 111 | 111 | 111 | 111 | 111 | 111 | 111
|  | 35 | 5 | 20 | 25 | 27 | 30 | 32 | 34 | 38 | 38 | 38 | 38 | 38 | 38 | 38 | 38 | 38 | 38 | 38 |  | 35 | 14 | 58 | 73 | 79 | 87 | 93 | 99 | 111 | 111 | 111 | 111 | 111 | 111 | 111 | 111 | 111 | 111 | 111
|  | 40 | 5 | 20 | 25 | 27 | 30 | 32 | 34 | 38 | 38 | 38 | 38 | 38 | 38 | 38 | 38 | 38 | 38 | 38 |  | 40 | 14 | 58 | 73 | 79 | 87 | 93 | 99 | 111 | 111 | 111 | 111 | 111 | 111 | 111 | 111 | 111 | 111 | 111
|  | 45 | 5 | 20 | 24 | 26 | 28 | 28 | 28 | 28 | 28 | 28 | 28 | 28 | 28 | 28 | 28 | 28 | 28 | 28 |  | 45 | 14 | 58 | 70 | 76 | 82 | 82 | 82 | 82 | 82 | 82 | 82 | 82 | 82 | 82 | 82 | 82 | 82 | 82
|  | 50 | 4 | 12 | 16 | 18 | 23 | 24 | 25 | 26 | 26 | 26 | 26 | 26 | 26 | 26 | 26 | 26 | 26 | 26 |  | 50 | 11 | 35 | 46 | 52 | 67 | 70 | 73 | 76 | 76 | 76 | 76 | 76 | 76 | 76 | 76 | 76 | 76 | 76
|  | 55 | 2 | 5 | 5 | 5 | 5 | 5 | 5 | 6 | 6 | 6 | 6 | 6 | 6 | 6 | 6 | 6 | 6 | 6 |  | 55 | 5 | 14 | 14 | 14 | 14 | 14 | 14 | 17 | 17 | 17 | 17 | 17 | 17 | 17 | 17 | 17 | 17 | 17
|  | 60 | 0 | 0 | 0 | 0 | 0 | 0 | 0 | 0 | 0 | 0 | 0 | 0 | 0 | 0 | 0 | 0 | 0 | 0 |  | 60 | 0 | 0 | 0 | 0 | 0 | 0 | 0 | 0 | 0 | 0 | 0 | 0 | 0 | 0 | 0 | 0 | 0 | 0

## 表8-快充
返回目录 | 快充map
使用说明
1）该表可用于BMS快充策略
2）该表可用于整车性能仿真电池系统模型搭建
3）该表中不同SOC、温度对应功率值均为电池真实SOC、真实温度下的功率极限能力，中间SOC、温度点采用线性插值计算，BMS策略需考虑SOC精度、温度采集精度对map表的取值影响。
4）该参数map为BOL参数，BMS需通过SOH或荣休策略对全生命周期的map功率衰减做相应策略
1）表中倍率按温度跳转为线性插值，倍率按SOC为单向阶梯跳转。
2）实际电流=倍率×电池实际容量（电池实际容量为电池SOH容量）；
3）充电电流跳转允许在10s内完成，充电停止允许在2s内完成；
| 充电MAP（C） | [13 empty] | 环境温度（℃） |  | 电压范围
| SOC | 0% | 10% | 20% | 30% | 40% | 50% | 60% | 70% | 80% | 90% | 95% | 99% | 100% |  | 1.6＜V＜2.5V | 2.5＜V＜3.5V | 3.5≤V＜3.6V | 3.6≤V＜3.62V | 3.62≤V≤3.65V
| -20＞T | 0%: 不允许充电 | -20≤T＜-15 | 0.08 | 0.05 | 0.01 | 0.01 | 0.01
| -20≤T＜-15 | 0.1 | 0.1 | 0.05 | 0.05 | 0.05 | 0.04 | 0.04 | 0.04 | 0.04 | 0.04 | 0.04 | 0.04 | 0 | -15≤T＜-10 | 0.08 | 0.1 | 0.02 | 0.01 | 0.01
| -15≤T＜-10 | 0.15 | 0.15 | 0.1 | 0.08 | 0.08 | 0.05 | 0.04 | 0.04 | 0.04 | 0.04 | 0.04 | 0.04 | 0 | -10≤T＜-5 | 0.1 | 0.15 | 0.05 | 0.02 | 0.01
| -10≤T＜-5 | 0.2 | 0.2 | 0.15 | 0.1 | 0.1 | 0.05 | 0.05 | 0.05 | 0.04 | 0.04 | 0.04 | 0.04 | 0 | -5≤T＜0 | 0.2 | 0.2 | 0.05 | 0.05 | 0.01
| -5≤T＜0 | 0.3 | 0.3 | 0.2 | 0.15 | 0.15 | 0.1 | 0.1 | 0.05 | 0.05 | 0.05 | 0.05 | 0.05 | 0 | 0≤T＜5 | 0.2 | 0.3 | 0.15 | 0.1 | 0.05
| 0≤T＜5 | 0.5 | 0.5 | 0.5 | 0.4 | 0.4 | 0.2 | 0.2 | 0.1 | 0.1 | 0.1 | 0.05 | 0.05 | 0 | 5≤T＜10 | 0.2 | 0.4 | 0.2 | 0.15 | 0.1
| 5≤T＜10 | 0.6 | 0.6 | 0.6 | 0.5 | 0.5 | 0.5 | 0.2 | 0.2 | 0.2 | 0.2 | 0.1 | 0.1 | 0 | 10≤T＜15 | 0.2 | 0.6 | 0.45 | 0.15 | 0.1
| 10≤T＜15 | 0.8 | 0.8 | 0.8 | 0.8 | 0.6 | 0.6 | 0.5 | 0.5 | 0.3 | 0.3 | 0.1 | 0.1 | 0 | 15≤T＜20 | 0.2 | 0.8 | 0.8 | 0.15 | 0.1
| 15≤T＜20 | 1 | 1 | 1 | 1 | 0.8 | 0.8 | 0.8 | 0.8 | 0.8 | 0.5 | 0.25 | 0.1 | 0 | 20≤T＜25 | 0.2 | 1.3 | 1 | 0.15 | 0.1
| 20≤T＜25 | 1.3 | 1.3 | 1.2 | 1.2 | 1.1 | 1 | 1 | 1 | 0.8 | 0.5 | 0.25 | 0.1 | 0 | 25≤T＜30 | 0.2 | 1.3 | 1 | 0.15 | 0.1
| 25≤T＜30 | 1.3 | 1.3 | 1.3 | 1.3 | 1.2 | 1.1 | 1 | 1 | 0.8 | 0.5 | 0.25 | 0.1 | 0 | 30≤T＜35 | 0.2 | 1.3 | 1 | 0.15 | 0.1
| 30≤T＜35 | 1.3 | 1.3 | 1.3 | 1.3 | 1.2 | 1.1 | 1 | 1 | 0.8 | 0.5 | 0.25 | 0.1 | 0 | 35≤T＜40 | 0.2 | 1.3 | 1 | 0.15 | 0.1
| 35≤T＜40 | 1.3 | 1.3 | 1.3 | 1.3 | 1.2 | 1.1 | 1 | 1 | 0.8 | 0.5 | 0.25 | 0.1 | 0 | 40≤T＜45 | 0.2 | 1 | 0.8 | 0.15 | 0.1
| 40≤T＜45 | 1.3 | 1.3 | 1.3 | 1.3 | 1.2 | 1.1 | 1 | 1 | 0.8 | 0.5 | 0.25 | 0.1 | 0 | 45≤T＜55 | 0.2 | 0.8 | 0.5 | 0.15 | 0.1
| 45≤T＜50 | 1 | 1 | 1 | 1 | 1 | 1 | 1 | 1 | 0.5 | 0.5 | 0.2 | 0.1 | 0 | T=55 | 0.1 | 0.1 | 0.1 | 0.1 | 0.1
| 50≤T＜55 | 0.68 | 0.68 | 0.68 | 0.5 | 0.5 | 0.5 | 0.5 | 0.5 | 0.3 | 0.3 | 0.2 | 0.1 | 0
| T=55 | 0.2 | 0.2 | 0.2 | 0.2 | 0.1 | 0.1 | 0.1 | 0.1 | 0.1 | 0.05 | 0.05 | 0.05 | 0
| T＞55 | 0%: 不允许充电
1）电流按温度来回阶梯变化，当温度大于等于温度点（如0℃）跳转电流，否则用更低一档电流（如-5℃）充电； 电流随温度切换采用取小原则，即为客户提的当温度≥跳转点，可采用跳转点电流充，如<跳转点，即采用低一级的电流值充。例，如在温度为18℃，则采用15℃跳转点的电流值充电，如温度是25.5℃，则采用25℃的电流值充。尤其在低温下，当温度不到跳转点，不允许用高一级的电流充。
2）电流按电压单向阶梯变化，当电压大于等于Step值（如3.9V）跳转电流，即使后面电压小于Step值（如3.9V）也不再回弹； 电流按电压增加为单向跳转，只要到跳转点，就切换下一阶段的电流充，即使去极化后电压下降，仍按照切换后的电流充电。
3）充电倍率随老化变化，老化后充电倍率为BOL充电倍率*SOH。 比如BOL时，25℃快充充电至3.75V倍率为1.2C；则SOH为90%时25℃快充充电至3.75V倍率为1.08C。

## 表9-慢充
返回目录 | 慢充map
使用说明
1）该表可用于BMS慢充策略
2）该表中间SOC、温度点采用线性插值计算，BMS策略需考虑SOC精度、温度采集精度对map表的取值影响。
3）该参数map为BOL参数，BMS需通过SOH或荣休策略对全生命周期的map功率衰减做相应策略
充电MAP（C）
| 温度\SOC |  | 0% | 3% | 5% | 10% | 15% | 20% | 25% | 30% | 35% | 40% | 45% | 50% | 55% | 60% | 65% | 70% | 75% | 80% | 85% | 90% | 92% | 95% | 97% | 100%
| -20＞T |  | 0%: 不允许充电
| -20≤T＜-15 | 电流
电压
| -15≤T＜-10 | 电流
电压
| -10≤T＜-5 | 电流
电压
| -5≤T＜0 | 电流
电压
| 0≤T＜5 | 电流
电压
| 5≤T＜10 | 电流
电压
| 10≤T＜15 | 电流
电压
| 15≤T＜20 | 电流
电压
| 20≤T＜25 | 电流
电压
| 25≤T＜30 | 电流
电压
| 30≤T＜35 | 电流
电压
| 35≤T＜40 | 电流
电压
| 40≤T＜45 | 电流
电压
| 45≤T＜50 | 电流
电压
| 50≤T＜55 | 电流
电压
| T=55 | 电流
电压
| T＞55 |  | 0%: 不允许充电
1）电流按温度来回阶梯变化，当温度大于等于温度点（如0℃）跳转电流，否则用更低一档电流（如-5℃）充电； 电流随温度切换采用取小原则，即为客户提的当温度≥跳转点，可采用跳转点电流充，如<跳转点，即采用低一级的电流值充。例，如在温度为18℃，则采用15℃跳转点的电流值充电，如温度是25.5℃，则采用25℃的电流值充。尤其在低温下，当温度不到跳转点，不允许用高一级的电流充。
2）电流按电压单向阶梯变化，当电压大于等于Step值（如3.9V）跳转电流，即使后面电压小于Step值（如3.9V）也不再回弹； 电流按电压增加为单向跳转，只要到跳转点，就切换下一阶段的电流充，即使去极化后电压下降，仍按照切换后的电流充电。
3）充电倍率随老化变化，老化后充电倍率为BOL充电倍率*SOH。 比如BOL时，25℃快充充电至3.75V倍率为1.2C；则SOH为90%时25℃快充充电至3.75V倍率为1.08C。
慢充充电策略
慢充充电策略
|  |  | SOC | 充电倍率(C)
|  |  |  | 0% | 10% | 20% | 30% | 40% | 50% | 60% | 70% | 80% | 90% | 95% | 99% | 100%
|  |  | -25℃ | 充电倍率(C) 0%: 不允许充电
|  |  | -20℃ | 0.1 | 0.1 | 0.05 | 0.05 | 0.05 | 0.04 | 0.04 | 0.04 | 0.04 | 0.01 | 0.01 | 0.01 | 0
|  |  | -15℃ | 0.15 | 0.15 | 0.1 | 0.08 | 0.08 | 0.05 | 0.04 | 0.04 | 0.04 | 0.01 | 0.01 | 0.01 | 0
|  |  | -10℃ | 0.2 | 0.2 | 0.15 | 0.1 | 0.1 | 0.05 | 0.05 | 0.05 | 0.04 | 0.01 | 0.01 | 0.01 | 0
|  |  | -5℃ | 0.3 | 0.3 | 0.2 | 0.15 | 0.15 | 0.1 | 0.1 | 0.05 | 0.05 | 0.01 | 0.01 | 0.01 | 0
|  |  | 0℃ | 0.3 | 0.3 | 0.3 | 0.3 | 0.3 | 0.2 | 0.2 | 0.1 | 0.1 | 0.01 | 0.01 | 0.01 | 0
|  |  | 5℃ | 0.3 | 0.3 | 0.3 | 0.3 | 0.3 | 0.3 | 0.2 | 0.2 | 0.2 | 0.04 | 0.04 | 0.04 | 0
|  |  | 10℃ | 0.3 | 0.3 | 0.3 | 0.3 | 0.3 | 0.3 | 0.3 | 0.3 | 0.3 | 0.1 | 0.1 | 0.1 | 0
|  |  | 15℃ | 0.3 | 0.3 | 0.3 | 0.3 | 0.3 | 0.3 | 0.3 | 0.3 | 0.3 | 0.1 | 0.1 | 0.1 | 0
|  |  | 20℃ | 0.3 | 0.3 | 0.3 | 0.3 | 0.3 | 0.3 | 0.3 | 0.3 | 0.3 | 0.25 | 0.1 | 0.1 | 0
|  |  | 25℃ | 0.3 | 0.3 | 0.3 | 0.3 | 0.3 | 0.3 | 0.3 | 0.3 | 0.3 | 0.25 | 0.1 | 0.1 | 0
|  |  | 30℃ | 0.3 | 0.3 | 0.3 | 0.3 | 0.3 | 0.3 | 0.3 | 0.3 | 0.3 | 0.25 | 0.1 | 0.1 | 0
|  |  | 35℃ | 0.3 | 0.3 | 0.3 | 0.3 | 0.3 | 0.3 | 0.3 | 0.3 | 0.25 | 0.25 | 0.1 | 0.1 | 0
|  |  | 40℃ | 0.3 | 0.3 | 0.3 | 0.3 | 0.3 | 0.3 | 0.3 | 0.3 | 0.25 | 0.25 | 0.1 | 0.1 | 0
|  |  | 45℃ | 0.3 | 0.3 | 0.3 | 0.3 | 0.3 | 0.3 | 0.3 | 0.3 | 0.25 | 0.25 | 0.1 | 0.1 | 0
|  |  | 50℃ | 0.3 | 0.3 | 0.3 | 0.3 | 0.3 | 0.3 | 0.3 | 0.3 | 0.25 | 0.1 | 0.1 | 0.1 | 0
|  |  | 55℃ | 0.2 | 0.2 | 0.2 | 0.2 | 0.1 | 0.1 | 0.1 | 0.1 | 0.1 | 0.05 | 0.05 | 0.05 | 0
1）表中倍率按温度跳转为线性插值，倍率按SOC为单向阶梯跳转。
2）实际电流=倍率×电池实际容量（电池实际容量为电池SOH容量）；
3）充电电流跳转允许在10s内完成，充电停止允许在2s内完成；
慢充MAP参考快充MAP倍率，电流超过慢充机最大电流（与客户确认）即写以充电机最大电流充电

## 表10-电芯循环寿命
返回目录 | 电芯循环寿命
使用说明
1）该表可用于BMS-SOH算法
2）如整车客户要求、BMS算法要求测试方法与以下测试方法不同，请提供具体测试工况要求
| 测试方法：写明测试温度、电压、电流，是否带夹具（夹具预紧力XX） | [12 empty] | 不同温度下循环寿命数据 （容量衰减到80%的循环次数）
1、25℃ （1C阶梯循环）、45℃ (1C 阶梯充电)、55℃（1C/1C），电压为2.5V-3.65V；
| 2、上夹具，预紧力1.5N/m | [12 empty] | 温度 | 衰减到80%的循环次数
25℃
| 备注： | [12 empty] | 45℃
55℃
| 循环寿命（温度、倍率以实际测试为准，可调整） | [23 empty] | 数据仅供策略制定暂用，不代表PACK包真实SOH
| 温度（℃） | 25 | DOD |  | 充放电工况 |  | 夹具预紧力 |  | 温度（℃） | 45 | DOD |  | 充放电工况 |  | 夹具预紧力 |  | 温度（℃） | 55 | 电压范围（V） |  | 充放电工况 |  | 夹具预紧力
| 次数 | 放电容量(Ah) | 容量保持率 | 放电能量(Wh) | 能量保持率 | 膨胀力（KN） | DCR | DCR增长率 | 次数 | 放电容量(Ah) | 容量保持率 | 放电能量(Wh) | 能量保持率 | 膨胀力（KN） | DCR | DCR增长率 | 次数 | 放电容量(Ah) | 容量保持率 | 放电能量(Wh) | 能量保持率 | 膨胀力（KN） | DCR | DCR增长率
| 1 | 86.1452 | 99.91% | [5 empty] | 1 | 90.4427 | 101.4% | [5 empty] | 1 | 90.734 | 102% | [5 empty] | Cycle | SOH
| 100 | 85.7906 | 99.49% | [5 empty] | 100 | 86.4698 | 96.91% | [5 empty] | 100 | 85.783 | 96.41% | [5 empty] | 0 | 100%
| 200 | 85.0516 | 98.64% | [5 empty] | 200 | 84.7845 | 95.02% | [5 empty] | 200 | 84.119 | 94.54% | [5 empty] | 50 | 99%
| 300 | 84.4192 | 97.9% | [5 empty] | 300 | 83.7503 | 93.86% | [5 empty] | 300 | 82.885 | 93.15% | [5 empty] | 100 | 98%
| 400 | 83.7854 | 97.17% | [5 empty] | 400 | 82.8459 | 92.85% | [5 empty] | 400 | 81.823 | 91.96% | [5 empty] | 150 | 97%
| 500 | 83.2543 | 96.55% | [5 empty] | 500 | 82.0588 | 91.96% | [5 empty] | 500 | 80.84 | 90.86% | [5 empty] | 200 | 96%
| 600 | 82.8106 | 96.04% | [5 empty] | 600 | 81.3802 | 91.2% | [5 empty] | 600 | 79.879 | 89.78% | [5 empty] | 250 | 95%
| 700 | 82.3105 | 95.46% | [5 empty] | 700 | 80.6612 | 90.4% | [5 empty] | 700 | 78.934 | 88.71% | [5 empty] | 300 | 94%
| 800 | 81.8342 | 94.91% | [21 empty] | 350 | 93%
| 900 | 81.3958 | 94.4% | [21 empty] | 400 | 92%
| 1000 | 80.9518 | 93.88% | [21 empty] | 450 | 91%
[25 empty] | 500 | 90%
[25 empty] | 550 | 89%
[25 empty] | 600 | 88%
[25 empty] | 650 | 87%
[25 empty] | 700 | 86%
[25 empty] | 750 | 85%
[25 empty] | 800 | 84%
[25 empty] | 850 | 83%
[25 empty] | 900 | 82%
[25 empty] | 950 | 81%
[25 empty] | 1000 | 80%

## 表11-DCR
返回目录 | 电芯/系统DCR
使用说明
1）该表可用于整车性能仿真模型搭建
2）该系统DCR为根据电芯DCR数据及系统电气设计预估值，后续需根据DVP测试结果进行修正
3）该参数map为BOL参数
测试方法
1）基于HPPC测试方法：不同温度下不同倍率放电10S/30S，电压变化计算所得电芯放电内阻
2）基于HPPC测试方法：不同温度下不同倍率充电10S/30S，电压变化计算所得电芯充电内阻
Pack内阻=电芯内阻/并数*串数+其他零部件内阻（含busbar、电气元器件、连接内阻），该项目电气设计未细化，其他零部件内阻参考C385EVE-87Ah-1P102S项目
25℃，15s系统DCR/mΩ(BOL)
SOC（%） |  | 95% | 90% | 85% | 80% | 75% | 70% | 65% | 60% | 55% | 50% | 45% | 40% | 35% | 30% | 25% | 20% | 15% | 10% | 5%
15s 3C 放电 |  | 123.3275 | 126.5661 | 129.3339 | 131.6914 | 133.7609 | 135.7073 | 137.5503 | 138.8491 | 135.5101 | 136.0701 | 138.8595 | 142.0399 | 145.3924 | 149.3632 | 153.6925 | 158.6418 | 166.2599 | 177.7215 | 201.2724
15s 2.25C回馈 |  | 124.5145 | 127.843 | 130.7069 | 133.1333 | 135.0513 | 136.5499 | 137.6337 | 138.0052 | 136.9091 | 138.3109 | 140.7538 | 143.2492 | 145.4971 | 147.4928 | 149.3485 | 151.1342 | 153.7464 | 153.9528 | 159.872
充电DCR测试倍率 | [13 empty] | CELL充电DCR | [12 empty] | PACK充电DCR
10S 脉冲充电倍率（C） | [13 empty] | 10S 脉冲充电DCR | [12 empty] | 10S 脉冲充电DCR
T\SOC | 5% | 10% | 20% | 30% | 40% | 50% | 60% | 70% | 80% | 90% | 95% | 100% |  | T\SOC | 5% | 10% | 20% | 30% | 40% | 50% | 60% | 70% | 80% | 90% | 95% | 100% | T\SOC | 5% | 10% | 20% | 30% | 40% | 50% | 60% | 70% | 80% | 90% | 95% | 100%
-20℃ | 0.1 | 0.1 | 0.1 | 0.1 | 0.1 | 0.1 | 0.1 | 0.1 | 0.1 | 0.1 | 0.1 | 0.1 |  | -20℃ | 29.059 | 28.9065 | 28.4787 | 27.584 | 25.1072 | 22.5059 | 21.5602 | 21.1209 | 20.8233 | 20.8634 | 21.1184 | 22.2413 | -20℃ | 3214 | 3197 | 3150 | 3052 | 2779 | 2493 | 2389 | 2341 | 2308 | 2312 | 2341 | 2464
-10℃ | 0.33 | 0.33 | 0.33 | 0.33 | 0.33 | 0.33 | 0.33 | 0.33 | 0.33 | 0.33 | 0.33 | 0.33 |  | -10℃ | 11.9892 | 11.8371 | 11.5222 | 10.7824 | 9.5434 | 9.0435 | 8.6702 | 8.4147 | 8.2878 | 8.2289 | 8.2185 | 8.3914 | -10℃ | 1336 | 1320 | 1285 | 1204 | 1067 | 1012 | 971 | 943 | 929 | 923 | 922 | 941
0℃ | 0.5 | 0.5 | 0.5 | 0.5 | 0.5 | 0.5 | 0.5 | 0.5 | 0.5 | 0.5 | 0.5 | 0.5 |  | 0℃ | 6.6327 | 6.6471 | 5.2541 | 4.6909 | 4.4399 | 4.2479 | 4.082 | 3.9728 | 3.8984 | 3.8281 | 3.7838 | 3.8305 | 0℃ | 747 | 749 | 595 | 534 | 506 | 485 | 467 | 455 | 446 | 439 | 434 | 439
10℃ | 2.25 | 2.25 | 2.25 | 2.25 | 2.25 | 2.25 | 2.25 | 2.25 | 2.25 | 2.25 | 2.25 | 2.25 |  | 10℃ | 2.3862 | 2.2756 | 2.1194 | 2.084 | 2.04 | 1.9897 | 1.9484 | 1.917 | 1.8795 | 1.832 | 1.8083 | 1.8155 | 10℃ | 280 | 268 | 251 | 247 | 242 | 236 | 232 | 228 | 224 | 219 | 216 | 217
25℃ | 2.25 | 2.25 | 2.25 | 2.25 | 2.25 | 2.25 | 2.25 | 2.25 | 2.25 | 2.25 | 2.25 | 2.25 |  | 25℃ | 1.3544 | 1.2895 | 1.2521 | 1.2106 | 1.1672 | 1.1196 | 1.1005 | 1.0823 | 1.0549 | 1.0127 | 0.98457 | 0.96279 | 25℃ | 166 | 159 | 155 | 151 | 146 | 141 | 139 | 137 | 134 | 129 | 126 | 123
35℃ | 2.25 | 2.25 | 2.25 | 2.25 | 2.25 | 2.25 | 2.25 | 2.25 | 2.25 | 2.25 | 2.25 | 2.25 |  | 35℃ | 1.2346 | 1.0304 | 0.96266 | 0.92127 | 0.89388 | 0.86407 | 0.84977 | 0.85681 | 0.84327 | 0.81381 | 0.79665 | 0.78853 | 35℃ | 153 | 131 | 123 | 119 | 116 | 113 | 111 | 112 | 110 | 107 | 105 | 104
45℃ | 2.25 | 2.25 | 2.25 | 2.25 | 2.25 | 2.25 | 2.25 | 2.25 | 2.25 | 2.25 | 2.25 | 2.25 |  | 45℃ | 0.98544 | 0.78985 | 0.74034 | 0.71009 | 0.68956 | 0.66669 | 0.65566 | 0.67468 | 0.65638 | 0.62579 | 0.6136 | 0.60734 | 45℃ | 126 | 104 | 99 | 96 | 93 | 91 | 90 | 92 | 90 | 86 | 85 | 84
55℃ | 2.25 | 2.25 | 2.25 | 2.25 | 2.25 | 2.25 | 2.25 | 2.25 | 2.25 | 2.25 | 2.25 | 2.25 |  | 55℃ | 0.96063 | 0.73533 | 0.68408 | 0.65298 | 0.63233 | 0.6056 | 0.59071 | 0.60892 | 0.58776 | 0.5604 | 0.5487 | 0.54396 | 55℃ | 123 | 98 | 93 | 89 | 87 | 84 | 82 | 84 | 82 | 79 | 78 | 77
30S 脉冲充电倍率（C） | [13 empty] | 30S 脉冲充电DCR | [12 empty] | 30S 脉冲充电DCR
T\SOC | 5% | 10% | 20% | 30% | 40% | 50% | 60% | 70% | 80% | 90% | 95% | 100% |  | T\SOC | 5% | 10% | 20% | 30% | 40% | 50% | 60% | 70% | 80% | 90% | 95% | 100% | T\SOC | 5% | 10% | 20% | 30% | 40% | 50% | 60% | 70% | 80% | 90% | 95% | 100%
-20℃ | 0.1 | 0.1 | 0.1 | 0.1 | 0.1 | 0.1 | 0.1 | 0.1 | 0.1 | 0.1 | 0.1 | 0.1 |  | -20℃ | 40.244 | 40.1129 | 39.6905 | 38.6327 | 34.2557 | 27.1168 | 25.2487 | 24.4607 | 23.9648 | 23.8623 | 23.9737 | 24.6278 | -20℃ | 4444 | 4430 | 4383 | 4267 | 3786 | 3000 | 2795 | 2708 | 2654 | 2642 | 2655 | 2727
-10℃ | 0.33 | 0.33 | 0.33 | 0.33 | 0.33 | 0.33 | 0.33 | 0.33 | 0.33 | 0.33 | 0.33 | 0.33 |  | -10℃ | 18.4714 | 18.3363 | 17.9887 | 13.302 | 11.3013 | 10.6822 | 10.2153 | 9.8898 | 9.696 | 9.5094 | 9.373 | 9.3805 | -10℃ | 2049 | 2034 | 1996 | 1481 | 1261 | 1193 | 1141 | 1105 | 1084 | 1064 | 1049 | 1049
0℃ | 0.5 | 0.5 | 0.5 | 0.5 | 0.5 | 0.5 | 0.5 | 0.5 | 0.5 | 0.5 | 0.5 | 0.5 |  | 0℃ | 12.0701 | 11.8255 | 6.4161 | 5.7224 | 5.4295 | 5.1624 | 4.9417 | 4.8212 | 4.7043 | 4.5463 | 4.4303 | 4.4109 | 0℃ | 1345 | 1318 | 723 | 647 | 615 | 585 | 561 | 548 | 535 | 518 | 505 | 503
10℃ | 2.25 | 2.25 | 2.25 | 2.25 | 2.25 | 2.25 | 2.25 | 2.25 | 2.25 | 2.25 | 2.25 | 2.25 |  | 10℃ | 2.5566 | 2.5104 | 2.369 | 2.3417 | 2.3001 | 2.2586 | 2.2537 | 2.2011 | 2.1548 | 2.098 | 2.0661 | 2.0254 | 10℃ | 299 | 294 | 278 | 275 | 271 | 266 | 265 | 260 | 255 | 248 | 245 | 240
25℃ | 2.25 | 2.25 | 2.25 | 2.25 | 2.25 | 2.25 | 2.25 | 2.25 | 2.25 | 2.25 | 2.25 | 2.25 |  | 25℃ | 1.5324 | 1.5087 | 1.4835 | 1.4548 | 1.415 | 1.377 | 1.4463 | 1.4316 | 1.3868 | 1.3297 | 1.3008 | 1.3207 | 25℃ | 186 | 183 | 181 | 178 | 173 | 169 | 177 | 175 | 170 | 164 | 161 | 163
35℃ | 2.25 | 2.25 | 2.25 | 2.25 | 2.25 | 2.25 | 2.25 | 2.25 | 2.25 | 2.25 | 2.25 | 2.25 |  | 35℃ | 1.6726 | 1.1915 | 1.1931 | 1.1554 | 1.1239 | 1.0856 | 1.1172 | 1.1462 | 1.1002 | 1.0534 | 1.0343 | 1.0415 | 35℃ | 201 | 149 | 149 | 145 | 141 | 137 | 140 | 144 | 139 | 133 | 131 | 132
45℃ | 2.25 | 2.25 | 2.25 | 2.25 | 2.25 | 2.25 | 2.25 | 2.25 | 2.25 | 2.25 | 2.25 | 2.25 |  | 45℃ | 1.4209 | 0.93568 | 0.94677 | 0.90297 | 0.87606 | 0.83334 | 0.85996 | 0.88618 | 0.83295 | 0.79265 | 0.77937 | 0.78686 | 45℃ | 174 | 120 | 122 | 117 | 114 | 109 | 112 | 115 | 109 | 105 | 103 | 104
55℃ | 2.25 | 2.25 | 2.25 | 2.25 | 2.25 | 2.25 | 2.25 | 2.25 | 2.25 | 2.25 | 2.25 | 2.25 |  | 55℃ | 1.4146 | 0.85507 | 0.86649 | 0.81985 | 0.79618 | 0.74827 | 0.78137 | 0.79634 | 0.7445 | 0.7094 | 0.69421 | 0.70748 | 55℃ | 173 | 112 | 113 | 108 | 105 | 100 | 103 | 105 | 99 | 96 | 94 | 95
放电DCR测试倍率 | [13 empty] | CELL放电DCR | [12 empty] | PACK放电DCR | bar: 5% to 20%
10S 脉冲放电倍率（C） | [13 empty] | 10S 脉冲放电DCR | [12 empty] | 10S 脉冲放电DCR
T\SOC | 5% | 10% | 20% | 30% | 40% | 50% | 60% | 70% | 80% | 90% | 95% | 100% |  | T\SOC | 5% | 10% | 20% | 30% | 40% | 50% | 60% | 70% | 80% | 90% | 95% | 100% | T\SOC | 5% | 10% | 20% | 30% | 40% | 50% | 60% | 70% | 80% | 90% | 95% | 100%
-20℃ | 1.5 | 1.5 | 1.5 | 1.5 | 1.5 | 1.5 | 1.5 | 1.5 | 1.5 | 1.5 | 1.5 | 1.5 |  | -20℃ | 9.2762 | 9.2075 | 9.0345 | 8.7414 | 8.1905 | 7.7037 | 7.2867 | 7.0376 | 6.8736 | 6.7598 | 6.7076 | 6.9682 | -20℃ | 1038 | 1030 | 1011 | 979 | 918 | 865 | 819 | 792 | 774 | 761 | 755 | 784
-10℃ | 1.5 | 1.5 | 1.5 | 1.5 | 1.5 | 1.5 | m | 1.5 | 1.5 | 1.5 | 1.5 | 1.5 |  | -10℃ | 7.0805 | 6.9611 | 6.4354 | 6.0901 | 5.5959 | 5.2328 | 5.0017 | 4.867 | 4.7868 | 4.696 | 4.6432 | 4.7959 | -10℃ | 796 | 783 | 725 | 687 | 633 | 593 | 568 | 553 | 544 | 534 | 528 | 545
0℃ | 2 | 2 | 2 | 2 | 2 | 2 | 2 | 2 | 2 | 2 | 2 | 2 |  | 0℃ | 4.5952 | 4.3145 | 3.8237 | 3.4137 | 3.1786 | 3.0275 | 2.9379 | 2.9089 | 2.8534 | 2.783 | 2.7406 | 2.8199 | 0℃ | 523 | 492 | 438 | 393 | 367 | 351 | 341 | 337 | 331 | 324 | 319 | 328
10℃ | 3 | 3 | 3 | 3 | 3 | 3 | 3 | 3 | 3 | 3 | 3 | 3 |  | 10℃ | 2.8064 | 2.5901 | 2.2416 | 2.0769 | 1.975 | 1.9009 | 1.8809 | 1.8688 | 1.8283 | 1.7795 | 1.7538 | 1.8061 | 10℃ | 326 | 302 | 264 | 246 | 235 | 227 | 224 | 223 | 219 | 213 | 210 | 216
25℃ | 3 | 3 | 3 | 3 | 3 | 3 | 3 | 3 | 3 | 3 | 3 | 3 |  | 25℃ | 1.6734 | 1.5038 | 1.3368 | 1.2509 | 1.1862 | 1.1354 | 1.1572 | 1.1273 | 1.091 | 1.0447 | 1.0149 | 1.0755 | 25℃ | 202 | 183 | 165 | 155 | 148 | 142 | 145 | 141 | 138 | 132 | 129 | 136
35℃ | 3 | 3 | 3 | 3 | 3 | 3 | 3 | 3 | 3 | 3 | 3 | 3 |  | 35℃ | 1.3532 | 1.1223 | 1.0116 | 0.95223 | 0.91098 | 0.87835 | 0.89187 | 0.89203 | 0.8651 | 0.83368 | 0.81559 | 0.81985 | 35℃ | 166 | 141 | 129 | 122 | 118 | 114 | 116 | 116 | 113 | 109 | 107 | 108
45℃ | 3 | 3 | 3 | 3 | 3 | 3 | 3 | 3 | 3 | 3 | 3 | 3 |  | 45℃ | 0.98844 | 0.82593 | 0.76895 | 0.73064 | 0.7032 | 0.67943 | 0.69538 | 0.69817 | 0.67339 | 0.64588 | 0.63293 | 0.62834 | 45℃ | 126 | 108 | 102 | 98 | 95 | 92 | 94 | 94 | 92 | 89 | 87 | 87
55℃ | 3 | 3 | 3 | 3 | 3 | 3 | 3 | 3 | 3 | 3 | 3 | 3 |  | 55℃ | 0.95731 | 0.78269 | 0.71829 | 0.67664 | 0.64907 | 0.62328 | 0.63975 | 0.63323 | 0.61169 | 0.5902 | 0.57927 | 0.56702 | 55℃ | 123 | 104 | 97 | 92 | 89 | 86 | 88 | 87 | 85 | 82 | 81 | 80
30S 脉冲放电倍率（C） | [13 empty] | 30S 脉冲放电DCR | [12 empty] | 30S 脉冲放电DCR
T\SOC | 5% | 10% | 20% | 30% | 40% | 50% | 60% | 70% | 80% | 90% | 95% | 100% |  | T\SOC | 5% | 10% | 20% | 30% | 40% | 50% | 60% | 70% | 80% | 90% | 95% | 100% | T\SOC | 5% | 10% | 20% | 30% | 40% | 50% | 60% | 70% | 80% | 90% | 95% | 100%
-20℃ | 1.5 | 1.5 | 1.5 | 1.5 | 1.5 | 1.5 | 1.5 | 1.5 | 1.5 | 1.5 | 1.5 | 1.5 |  | -20℃ | 9.9264 | 9.9446 | 9.9797 | 10.0182 | 9.7824 | 8.4079 | 7.6116 | 7.2198 | 6.9976 | 6.8484 | 6.7752 | 6.9783 | -20℃ | 1109 | 1111 | 1115 | 1119 | 1094 | 942 | 855 | 812 | 787 | 771 | 763 | 785
-10℃ | 1.5 | 1.5 | 1.5 | 1.5 | 1.5 | 1.5 | m | 1.5 | 1.5 | 1.5 | 1.5 | 1.5 |  | -10℃ | 9.5742 | 9.6357 | 8.9704 | 7.4586 | 6.1982 | 5.5598 | 5.2353 | 5.064 | 4.9665 | 4.8572 | 4.7897 | 4.9225 | -10℃ | 1071 | 1077 | 1004 | 838 | 699 | 629 | 593 | 575 | 564 | 552 | 544 | 559
0℃ | 2 | 2 | 2 | 2 | 2 | 2 | 2 | 2 | 2 | 2 | 2 | 2 |  | 0℃ | 6.9881 | 6.3997 | 4.702 | 3.7929 | 3.4116 | 3.205 | 3.093 | 3.0685 | 3.0087 | 2.9247 | 2.8724 | 2.9496 | 0℃ | 786 | 721 | 535 | 435 | 393 | 370 | 358 | 355 | 348 | 339 | 333 | 342
10℃ | 3 | 3 | 3 | 3 | 3 | 3 | 3 | 3 | 3 | 3 | 3 | 3 |  | 10℃ | 2.8064 | 2.8911 | 2.4957 | 2.2552 | 2.1192 | 2.0223 | 2.0042 | 1.9989 | 1.9518 | 1.8935 | 1.8623 | 1.9176 | 10℃ | 326 | 336 | 292 | 266 | 251 | 240 | 238 | 237 | 232 | 226 | 222 | 228
25℃ | 3 | 3 | 3 | 3 | 3 | 3 | 3 | 3 | 3 | 3 | 3 | 3 |  | 25℃ | 2.2688 | 1.7965 | 1.5402 | 1.4391 | 1.3464 | 1.27 | 1.3055 | 1.2709 | 1.2232 | 1.1636 | 1.1276 | 1.1958 | 25℃ | 267 | 215 | 187 | 176 | 166 | 157 | 161 | 157 | 152 | 145 | 142 | 149
35℃ | 3 | 3 | 3 | 3 | 3 | 3 | 3 | 3 | 3 | 3 | 3 | 3 |  | 35℃ | 2.0396 | 1.3765 | 1.1868 | 1.114 | 1.0514 | 0.99252 | 1.0049 | 1.0177 | 0.98082 | 0.93713 | 0.9123 | 0.91351 | 35℃ | 242 | 169 | 148 | 140 | 133 | 127 | 128 | 129 | 125 | 121 | 118 | 118
45℃ | 3 | 3 | 3 | 3 | 3 | 3 | 3 | 3 | 3 | 3 | 3 | 3 |  | 45℃ | 1.5268 | 1.012 | 0.90836 | 0.8573 | 0.82086 | 0.77074 | 0.78206 | 0.80326 | 0.76771 | 0.72738 | 0.70731 | 0.69686 | 45℃ | 185 | 129 | 117 | 112 | 108 | 102 | 104 | 106 | 102 | 98 | 95 | 94
55℃ | 3 | 3 | 3 | 3 | 3 | 3 | 3 | 3 | 3 | 3 | 3 | 3 |  | 55℃ | 1.5466 | 0.96805 | 0.84535 | 0.7871 | 0.75719 | 0.70278 | 0.71551 | 0.72181 | 0.69004 | 0.65594 | 0.63734 | 0.62152 | 55℃ | 188 | 124 | 110 | 104 | 101 | 95 | 96 | 97 | 93 | 90 | 88 | 86

## 表11-电芯日历寿命 (hidden)
返回目录 | 电芯日历寿命
使用说明
1）该表可用于BMS-SOH算法
2）如整车客户要求、BMS算法要求测试方法与以下测试方法不同，请提供具体测试工况要求
测试方法：写明测试温度、电压、电流，是否带夹具（夹具预紧力XX）
1、
备注：
| 存储温度 | 存储OCV | 存储时间(天） | 容量保持率 | 容量恢复率 | 1C放电容量 | DCR | DCR增长率 | 膨胀力 | 存储温度 | 存储OCV | 存储时间(天） | 容量保持率 | 容量恢复率 | 1C放电容量 | DCR | DCR增长率 | 膨胀力 | 存储温度 | 存储OCV | 存储时间(天） | 容量保持率 | 容量恢复率 | 1C放电容量 | DCR | DCR增长率 | 膨胀力
| 25°C | 100% | 0 | [6 empty] | 45°C | 100% | 0 | [6 empty] | 55°C | 100% | 0
|  |  | 30 | [8 empty] | 30 | [8 empty] | 30
|  |  | 60 | [8 empty] | 60 | [8 empty] | 60
|  |  | 90 | [8 empty] | 90 | [8 empty] | 90
|  |  | 120 | [8 empty] | 120 | [8 empty] | 120
|  |  | 150 | [8 empty] | 150 | [8 empty] | 150
|  |  | 180 | [8 empty] | 180 | [8 empty] | 180
|  |  | 210 | [8 empty] | 210 | [8 empty] | 210
|  |  | 240 | [8 empty] | 240 | [8 empty] | 240
|  |  | 270 | [8 empty] | 270 | [8 empty] | 270
|  |  | 300 | [8 empty] | 300 | [8 empty] | 300
|  |  | 330 | [8 empty] | 330 | [8 empty] | 330
|  |  | 360 | [8 empty] | 360 | [8 empty] | 360
| 25°C | 80% | 0 | [6 empty] | 45°C | 80% | 0 | [6 empty] | 55°C | 80% | 0
|  |  | 30 | [8 empty] | 30 | [8 empty] | 30
|  |  | 60 | [8 empty] | 60 | [8 empty] | 60
|  |  | 90 | [8 empty] | 90 | [8 empty] | 90
|  |  | 120 | [8 empty] | 120 | [8 empty] | 120
|  |  | 150 | [8 empty] | 150 | [8 empty] | 150
|  |  | 180 | [8 empty] | 180 | [8 empty] | 180
|  |  | 210 | [8 empty] | 210 | [8 empty] | 210
|  |  | 240 | [8 empty] | 240 | [8 empty] | 240
|  |  | 270 | [8 empty] | 270 | [8 empty] | 270
|  |  | 300 | [8 empty] | 300 | [8 empty] | 300
|  |  | 330 | [8 empty] | 330 | [8 empty] | 330
|  |  | 360 | [8 empty] | 360 | [8 empty] | 360
| 25°C | 50% | 0 | [6 empty] | 45°C | 50% | 0 | [6 empty] | 55°C | 50% | 0
|  |  | 30 | [8 empty] | 30 | [8 empty] | 30
|  |  | 60 | [8 empty] | 60 | [8 empty] | 60
|  |  | 90 | [8 empty] | 90 | [8 empty] | 90
|  |  | 120 | [8 empty] | 120 | [8 empty] | 120
|  |  | 150 | [8 empty] | 150 | [8 empty] | 150
|  |  | 180 | [8 empty] | 180 | [8 empty] | 180
|  |  | 210 | [8 empty] | 210 | [8 empty] | 210
|  |  | 240 | [8 empty] | 240 | [8 empty] | 240
|  |  | 270 | [8 empty] | 270 | [8 empty] | 270
|  |  | 300 | [8 empty] | 300 | [8 empty] | 300
|  |  | 330 | [8 empty] | 330 | [8 empty] | 330
|  |  | 360 | [8 empty] | 360 | [8 empty] | 360
| 25°C | 30% | 0 | [6 empty] | 45°C | 30% | 0 | [6 empty] | 55°C | 30% | 0
|  |  | 30 | [8 empty] | 30 | [8 empty] | 30
|  |  | 60 | [8 empty] | 60 | [8 empty] | 60
|  |  | 90 | [8 empty] | 90 | [8 empty] | 90
|  |  | 120 | [8 empty] | 120 | [8 empty] | 120
|  |  | 150 | [8 empty] | 150 | [8 empty] | 150
|  |  | 180 | [8 empty] | 180 | [8 empty] | 180
|  |  | 210 | [8 empty] | 210 | [8 empty] | 210
|  |  | 240 | [8 empty] | 240 | [8 empty] | 240
|  |  | 270 | [8 empty] | 270 | [8 empty] | 270
|  |  | 300 | [8 empty] | 300 | [8 empty] | 300
|  |  | 330 | [8 empty] | 330 | [8 empty] | 330
|  |  | 360 | [8 empty] | 360 | [8 empty] | 360
| 25°C | 10% | 0 | [6 empty] | 45°C | 10% | 0 | [6 empty] | 55°C | 10% | 0
|  |  | 30 | [8 empty] | 30 | [8 empty] | 30
|  |  | 60 | [8 empty] | 60 | [8 empty] | 60
|  |  | 90 | [8 empty] | 90 | [8 empty] | 90
|  |  | 120 | [8 empty] | 120 | [8 empty] | 120
|  |  | 150 | [8 empty] | 150 | [8 empty] | 150
|  |  | 180 | [8 empty] | 180 | [8 empty] | 180
|  |  | 210 | [8 empty] | 210 | [8 empty] | 210
|  |  | 240 | [8 empty] | 240 | [8 empty] | 240
|  |  | 270 | [8 empty] | 270 | [8 empty] | 270
|  |  | 300 | [8 empty] | 300 | [8 empty] | 300
|  |  | 330 | [8 empty] | 330 | [8 empty] | 330
|  |  | 360 | [8 empty] | 360 | [8 empty] | 360
| 25°C | 5% | 0 | [6 empty] | 45°C | 5% | 0 | [6 empty] | 55°C | 5% | 0
|  |  | 30 | [8 empty] | 30 | [8 empty] | 30
|  |  | 60 | [8 empty] | 60 | [8 empty] | 60
|  |  | 90 | [8 empty] | 90 | [8 empty] | 90
|  |  | 120 | [8 empty] | 120 | [8 empty] | 120
|  |  | 150 | [8 empty] | 150 | [8 empty] | 150
|  |  | 180 | [8 empty] | 180 | [8 empty] | 180
|  |  | 210 | [8 empty] | 210 | [8 empty] | 210
|  |  | 240 | [8 empty] | 240 | [8 empty] | 240
|  |  | 270 | [8 empty] | 270 | [8 empty] | 270
|  |  | 300 | [8 empty] | 300 | [8 empty] | 300
|  |  | 330 | [8 empty] | 330 | [8 empty] | 330
|  |  | 360 | [8 empty] | 360 | [8 empty] | 360

## 表12 DCR (hidden)
返回目录 | 系统DCR
使用说明
1）该表可用于整车性能仿真模型搭建
2）该系统DCR为根据电芯DCR数据及系统电气设计预估值，后续需根据DVP测试结果进行修正
3）该参数map为BOL参数
| 电芯充电DCR测试电流/倍率 | [13 empty] | 系统充电DCR
| 10S 脉冲充电电流/倍率 | [13 empty] | 10S 脉冲充电DCR
| T\SOC | 0% | 5% | 10% | 20% | 30% | 40% | 50% | 60% | 70% | 80% | 90% | 95% | 100% | T\SOC | 0% | 5% | 10% | 20% | 30% | 40% | 50% | 60% | 70% | 80% | 90% | 95% | 100%
| -30℃ | [13 empty] | -30℃
| -25℃ | [13 empty] | -25℃
| -20℃ | [13 empty] | -20℃
| -15℃ | [13 empty] | -15℃
| -10℃ | [13 empty] | -10℃
| -5℃ | [13 empty] | -5℃
| 0℃ | [13 empty] | 0℃
| 5℃ | [13 empty] | 5℃
| 10℃ | [13 empty] | 10℃
| 15℃ | [13 empty] | 15℃
| 20℃ | [13 empty] | 20℃
| 25℃ | [13 empty] | 25℃
| 30℃ | [13 empty] | 30℃
| 35℃ | [13 empty] | 35℃
| 40℃ | [13 empty] | 40℃
| 45℃ | [13 empty] | 45℃
| 50℃ | [13 empty] | 50℃
| 55℃ | [13 empty] | 55℃
| 60℃ | [13 empty] | 60℃
| 30S 脉冲充电电流/倍率 | [13 empty] | 30S 脉冲充电DCR
| T\SOC | 0% | 5% | 10% | 20% | 30% | 40% | 50% | 60% | 70% | 80% | 90% | 95% | 100% | T\SOC | 0% | 5% | 10% | 20% | 30% | 40% | 50% | 60% | 70% | 80% | 90% | 95% | 100%
| -30℃ | [13 empty] | -30℃
| -25℃ | [13 empty] | -25℃
| -20℃ | [13 empty] | -20℃
| -15℃ | [13 empty] | -15℃
| -10℃ | [13 empty] | -10℃
| -5℃ | [13 empty] | -5℃
| 0℃ | [13 empty] | 0℃
| 5℃ | [13 empty] | 5℃
| 10℃ | [13 empty] | 10℃
| 15℃ | [13 empty] | 15℃
| 20℃ | [13 empty] | 20℃
| 25℃ | [13 empty] | 25℃
| 30℃ | [13 empty] | 30℃
| 35℃ | [13 empty] | 35℃
| 40℃ | [13 empty] | 40℃
| 45℃ | [13 empty] | 45℃
| 50℃ | [13 empty] | 50℃
| 55℃ | [13 empty] | 55℃
| 60℃ | [13 empty] | 60℃
| 电芯放电DCR测试电流/倍率 | [13 empty] | 系统放电DCR
| 10S 脉冲放电电流/倍率 | [13 empty] | 10S 脉冲放电DCR
| T\SOC | 0% | 5% | 10% | 20% | 30% | 40% | 50% | 60% | 70% | 80% | 90% | 95% | 100% | T\SOC | 0% | 5% | 10% | 20% | 30% | 40% | 50% | 60% | 70% | 80% | 90% | 95% | 100%
| -30℃ | [13 empty] | -30℃
| -25℃ | [13 empty] | -25℃
| -20℃ | [13 empty] | -20℃
| -15℃ | [13 empty] | -15℃
| -10℃ | [13 empty] | -10℃
| -5℃ | [13 empty] | -5℃
| 0℃ | [13 empty] | 0℃
| 5℃ | [13 empty] | 5℃
| 10℃ | [13 empty] | 10℃
| 15℃ | [13 empty] | 15℃
| 20℃ | [13 empty] | 20℃
| 25℃ | [13 empty] | 25℃
| 30℃ | [13 empty] | 30℃
| 35℃ | [13 empty] | 35℃
| 40℃ | [13 empty] | 40℃
| 45℃ | [13 empty] | 45℃
| 50℃ | [13 empty] | 50℃
| 55℃ | [13 empty] | 55℃
| 60℃ | [13 empty] | 60℃
| 30S 脉冲放电电流/倍率 | [13 empty] | 30S 脉冲放电DCR
| T\SOC | 0% | 5% | 10% | 20% | 30% | 40% | 50% | 60% | 70% | 80% | 90% | 95% | 100% | T\SOC | 0% | 5% | 10% | 20% | 30% | 40% | 50% | 60% | 70% | 80% | 90% | 95% | 100%
| -30℃ | [13 empty] | -30℃
| -25℃ | [13 empty] | -25℃
| -20℃ | [13 empty] | -20℃
| -15℃ | [13 empty] | -15℃
| -10℃ | [13 empty] | -10℃
| -5℃ | [13 empty] | -5℃
| 0℃ | [13 empty] | 0℃
| 5℃ | [13 empty] | 5℃
| 10℃ | [13 empty] | 10℃
| 15℃ | [13 empty] | 15℃
| 20℃ | [13 empty] | 20℃
| 25℃ | [13 empty] | 25℃
| 30℃ | [13 empty] | 30℃
| 35℃ | [13 empty] | 35℃
| 40℃ | [13 empty] | 40℃
| 45℃ | [13 empty] | 45℃
| 50℃ | [13 empty] | 50℃
| 55℃ | [13 empty] | 55℃
| 60℃ | [13 empty] | 60℃